## Measurement Points
measurement_point_id | point_type | equipment_tag | sap_func_loc | description | characteristic | unit_of_measure | decimal_places | target_value | lower_limit | upper_limit | is_counter | counter_overflow_value | measurement_frequency_days | responsible_work_center | planning_group | area
000000000001 | M | OCP-CON1-CHAN01 | 02-01-01-CHAN01 | Corriente motor Chancador Giratorio 60x11 | CURR_MOTOR | A | 1 | [5 empty] | 1 | PASMEC01 | P01 | Chancado
000000000002 | M | OCP-CON1-CHAN01 | 02-01-01-CHAN01 | pH proceso Chancador Giratorio 60x11 | PH_PROC | pH | 2 | 9.5 | 7 | 12 |  |  | 7 | PASMEC01 | P01 | Chancado
000000000003 | M | OCP-CON1-CHAN01 | 02-01-01-CHAN01 | Flujo pulpa Chancador Giratorio 60x11 | FLOW_SLURRY | m3/h | 1 | [5 empty] | 30 | PASMEC01 | P01 | Chancado
000000000004 | M | OCP-CON1-CHAN02 | 02-01-01-CHAN02 | Flujo pulpa Chancador Giratorio 60x11 | FLOW_SLURRY | m3/h | 1 | [5 empty] | 14 | PASMEC01 | P01 | Chancado
000000000005 | M | OCP-CON1-CHAN02 | 02-01-01-CHAN02 | Espesor revestimiento Chancador Giratorio 60x11 | THICK_LINER | mm | 1 | [5 empty] | 1 | PASMEC01 | P01 | Chancado
000000000006 | M | OCP-CON1-CHAN02 | 02-01-01-CHAN02 | Presion hidraulica Chancador Giratorio 60x11 | PRESS_HYD | bar | 1 | 200 | 150 | 250 |  |  | 30 | PASMEC01 | P01 | Chancado
000000000007 | M | OCP-CON1-CHAN02 | 02-01-01-CHAN02 | Temperatura rodamiento LA Chancador Giratorio 60x11 | TEMP_BRG_DE | C | 1 | 65 |  | 95 |  |  | 1 | PASMEC01 | P01 | Chancado
000000000008 | M | OCP-CON1-CHAN02 | 02-01-01-CHAN02 | Temperatura bobinado motor Chancador Giratorio 60x11 | TEMP_MOTOR_W | C | 1 | 80 |  | 130 |  |  | 30 | PASMEC01 | P01 | Chancado
000000000009 | M | OCP-CON1-CHAN02 | 02-01-01-CHAN02 | Temperatura rodamiento LOA Chancador Giratorio 60x11 | TEMP_BRG_NDE | C | 1 | 65 |  | 95 |  |  | 14 | PASMEC01 | P01 | Chancado
000000000010 | M | OCP-CON1-ALIM01 | 02-01-01-ALIM01 | Horómetro operacion Alimentador Apron 01 | COUNTER_HRS | h | 0 |  |  | 99999 | X | 99999 | 7 | PASMEC01 | P01 | Chancado
000000000011 | M | OCP-CON1-ALIM01 | 02-01-01-ALIM01 | Nivel aceite tanque Alimentador Apron 01 | LEVEL_OIL | % | 0 | 75 | 30 | 100 |  |  | 1 | PASMEC01 | P01 | Chancado
000000000012 | M | OCP-CON1-ALIM01 | 02-01-01-ALIM01 | Potencia motor Alimentador Apron 01 | POWER_MOTOR | kW | 1 | [5 empty] | 14 | PASMEC01 | P01 | Chancado
000000000013 | M | OCP-CON1-ALIM01 | 02-01-01-ALIM01 | Densidad pulpa Alimentador Apron 01 | DENS_SLURRY | kg/m3 | 0 | 1400 | 1200 | 1700 |  |  | 1 | PASMEC01 | P01 | Chancado
000000000014 | M | OCP-CON1-ALIM02 | 02-01-01-ALIM02 | Flujo agua sello Alimentador Apron 02 | FLOW_SEAL_W | L/min | 1 | 15 | 5 | 30 |  |  | 14 | PASMEC01 | P01 | Chancado
000000000015 | M | OCP-CON1-ALIM02 | 02-01-01-ALIM02 | Espesor revestimiento Alimentador Apron 02 | THICK_LINER | mm | 1 | [5 empty] | 14 | PASMEC01 | P01 | Chancado
000000000016 | M | OCP-CON1-ALIM02 | 02-01-01-ALIM02 | Vibracion radial lado libre Alimentador Apron 02 | VIB_RAD_NDE | mm/s | 2 | 4.5 |  | 11.2 |  |  | 30 | PASMEC01 | P01 | Chancado
000000000017 | M | OCP-CON1-ALIM02 | 02-01-01-ALIM02 | Presion aire Alimentador Apron 02 | PRESS_AIR | bar | 1 | 7 | 5.5 | 8.5 |  |  | 30 | PASMEC01 | P01 | Chancado
000000000018 | M | OCP-CON1-ALIM02 | 02-01-01-ALIM02 | Temperatura rodamiento LA Alimentador Apron 02 | TEMP_BRG_DE | C | 1 | 65 |  | 95 |  |  | 1 | PASMEC01 | P01 | Chancado
000000000019 | M | OCP-CON1-COSE01 | 02-01-02-COSE01 | Flujo pulpa Chancador Cono Secundario | FLOW_SLURRY | m3/h | 1 | [5 empty] | 30 | PASMEC01 | P01 | Chancado
000000000020 | M | OCP-CON1-COSE01 | 02-01-02-COSE01 | Densidad pulpa Chancador Cono Secundario | DENS_SLURRY | kg/m3 | 0 | 1400 | 1200 | 1700 |  |  | 30 | PASMEC01 | P01 | Chancado
000000000021 | M | OCP-CON1-COSE01 | 02-01-02-COSE01 | Temperatura proceso Chancador Cono Secundario | TEMP_PROC | C | 1 | [5 empty] | 14 | PASMEC01 | P01 | Chancado
000000000022 | M | OCP-CON1-COSE01 | 02-01-02-COSE01 | Vibracion radial lado acople Chancador Cono Secundario | VIB_RAD_DE | mm/s | 2 | 4.5 |  | 11.2 |  |  | 30 | PASMEC01 | P01 | Chancado
000000000023 | M | OCP-CON1-COSE01 | 02-01-02-COSE01 | Contador ciclos Chancador Cono Secundario | COUNTER_CYC | ciclos | 0 |  |  | 999999 | X | 99999 | 7 | PASMEC01 | P01 | Chancado
000000000024 | M | OCP-CON1-COSE01 | 02-01-02-COSE01 | Nivel aceite tanque Chancador Cono Secundario | LEVEL_OIL | % | 0 | 75 | 30 | 100 |  |  | 1 | PASMEC01 | P01 | Chancado
000000000025 | M | OCP-CON1-COSE02 | 02-01-02-COSE02 | Vibracion radial lado libre Chancador Cono Secundario | VIB_RAD_NDE | mm/s | 2 | 4.5 |  | 11.2 |  |  | 30 | PASMEC01 | P01 | Chancado
000000000026 | M | OCP-CON1-COSE02 | 02-01-02-COSE02 | Temperatura rodamiento LOA Chancador Cono Secundario | TEMP_BRG_NDE | C | 1 | 65 |  | 95 |  |  | 30 | PASMEC01 | P01 | Chancado
000000000027 | M | OCP-CON1-COSE02 | 02-01-02-COSE02 | pH proceso Chancador Cono Secundario | PH_PROC | pH | 2 | 9.5 | 7 | 12 |  |  | 7 | PASMEC01 | P01 | Chancado
000000000028 | M | OCP-CON1-COSE02 | 02-01-02-COSE02 | Vibracion radial lado acople Chancador Cono Secundario | VIB_RAD_DE | mm/s | 2 | 4.5 |  | 11.2 |  |  | 30 | PASMEC01 | P01 | Chancado
000000000029 | M | OCP-CON1-COTE01 | 02-01-03-COTE01 | Vibracion radial lado acople Chancador Cono Terciario | VIB_RAD_DE | mm/s | 2 | 4.5 |  | 11.2 |  |  | 30 | PASMEC01 | P01 | Chancado
000000000030 | M | OCP-CON1-COTE01 | 02-01-03-COTE01 | Espesor revestimiento Chancador Cono Terciario | THICK_LINER | mm | 1 | [5 empty] | 14 | PASMEC01 | P01 | Chancado
000000000031 | M | OCP-CON1-COTE01 | 02-01-03-COTE01 | Temperatura proceso Chancador Cono Terciario | TEMP_PROC | C | 1 | [5 empty] | 30 | PASMEC01 | P01 | Chancado
000000000032 | M | OCP-CON1-COTE01 | 02-01-03-COTE01 | Nivel aceite tanque Chancador Cono Terciario | LEVEL_OIL | % | 0 | 75 | 30 | 100 |  |  | 30 | PASMEC01 | P01 | Chancado
000000000033 | M | OCP-CON1-COTE02 | 02-01-03-COTE02 | Presion aceite lubricacion Chancador Cono Terciario | PRESS_OIL_LUB | bar | 1 | 3.5 | 1.5 | 6 |  |  | 30 | PASMEC01 | P01 | Chancado
000000000034 | M | OCP-CON1-COTE02 | 02-01-03-COTE02 | Flujo agua sello Chancador Cono Terciario | FLOW_SEAL_W | L/min | 1 | 15 | 5 | 30 |  |  | 30 | PASMEC01 | P01 | Chancado
000000000035 | M | OCP-CON1-COTE02 | 02-01-03-COTE02 | Nivel aceite tanque Chancador Cono Terciario | LEVEL_OIL | % | 0 | 75 | 30 | 100 |  |  | 14 | PASMEC01 | P01 | Chancado
000000000036 | M | OCP-CON1-COTE02 | 02-01-03-COTE02 | Temperatura rodamiento LA Chancador Cono Terciario | TEMP_BRG_DE | C | 1 | 65 |  | 95 |  |  | 7 | PASMEC01 | P01 | Chancado
000000000037 | M | OCP-CON1-COTE02 | 02-01-03-COTE02 | Temperatura rodamiento LOA Chancador Cono Terciario | TEMP_BRG_NDE | C | 1 | 65 |  | 95 |  |  | 14 | PASMEC01 | P01 | Chancado
000000000038 | M | OCP-CON1-COTE02 | 02-01-03-COTE02 | Temperatura bobinado motor Chancador Cono Terciario | TEMP_MOTOR_W | C | 1 | 80 |  | 130 |  |  | 30 | PASMEC01 | P01 | Chancado
000000000039 | M | OCP-CON1-HARV01 | 02-01-04-HARV01 | pH proceso Harnero Vibratorio 01 | PH_PROC | pH | 2 | 9.5 | 7 | 12 |  |  | 30 | PASMEC01 | P01 | Chancado
000000000040 | M | OCP-CON1-HARV01 | 02-01-04-HARV01 | Temperatura proceso Harnero Vibratorio 01 | TEMP_PROC | C | 1 | [5 empty] | 1 | PASMEC01 | P01 | Chancado
000000000041 | M | OCP-CON1-HARV01 | 02-01-04-HARV01 | Contador ciclos Harnero Vibratorio 01 | COUNTER_CYC | ciclos | 0 |  |  | 999999 | X | 99999 | 7 | PASMEC01 | P01 | Chancado
000000000042 | M | OCP-CON1-HARV01 | 02-01-04-HARV01 | Temperatura rodamiento LOA Harnero Vibratorio 01 | TEMP_BRG_NDE | C | 1 | 65 |  | 95 |  |  | 14 | PASMEC01 | P01 | Chancado
000000000043 | M | OCP-CON1-HARV01 | 02-01-04-HARV01 | Flujo agua sello Harnero Vibratorio 01 | FLOW_SEAL_W | L/min | 1 | 15 | 5 | 30 |  |  | 30 | PASMEC01 | P01 | Chancado
000000000044 | M | OCP-CON1-HARV01 | 02-01-04-HARV01 | Vibracion axial Harnero Vibratorio 01 | VIB_AXL | mm/s | 2 | 3.5 |  | 8 |  |  | 7 | PASMEC01 | P01 | Chancado
000000000045 | M | OCP-CON1-HARV02 | 02-01-04-HARV02 | Temperatura proceso Harnero Vibratorio 02 | TEMP_PROC | C | 1 | [5 empty] | 7 | PASMEC01 | P01 | Chancado
000000000046 | M | OCP-CON1-HARV02 | 02-01-04-HARV02 | Temperatura bobinado motor Harnero Vibratorio 02 | TEMP_MOTOR_W | C | 1 | 80 |  | 130 |  |  | 30 | PASMEC01 | P01 | Chancado
000000000047 | M | OCP-CON1-HARV02 | 02-01-04-HARV02 | Nivel aceite tanque Harnero Vibratorio 02 | LEVEL_OIL | % | 0 | 75 | 30 | 100 |  |  | 7 | PASMEC01 | P01 | Chancado
000000000048 | M | OCP-CON1-HARV02 | 02-01-04-HARV02 | Presion aire Harnero Vibratorio 02 | PRESS_AIR | bar | 1 | 7 | 5.5 | 8.5 |  |  | 30 | PASMEC01 | P01 | Chancado
000000000049 | M | OCP-CON1-HARV02 | 02-01-04-HARV02 | Potencia motor Harnero Vibratorio 02 | POWER_MOTOR | kW | 1 | [5 empty] | 1 | PASMEC01 | P01 | Chancado
000000000050 | M | OCP-CON1-HARV02 | 02-01-04-HARV02 | Temperatura rodamiento LOA Harnero Vibratorio 02 | TEMP_BRG_NDE | C | 1 | 65 |  | 95 |  |  | 1 | PASMEC01 | P01 | Chancado
000000000051 | M | OCP-CON1-HARV03 | 02-01-04-HARV03 | Espesor revestimiento Harnero Vibratorio 03 | THICK_LINER | mm | 1 | [5 empty] | 1 | PASMEC01 | P01 | Chancado
000000000052 | M | OCP-CON1-HARV03 | 02-01-04-HARV03 | Flujo pulpa Harnero Vibratorio 03 | FLOW_SLURRY | m3/h | 1 | [5 empty] | 7 | PASMEC01 | P01 | Chancado
000000000053 | M | OCP-CON1-HARV03 | 02-01-04-HARV03 | Densidad pulpa Harnero Vibratorio 03 | DENS_SLURRY | kg/m3 | 0 | 1400 | 1200 | 1700 |  |  | 7 | PASMEC01 | P01 | Chancado
000000000054 | M | OCP-CON1-CORR01 | 02-01-04-CORR01 | Presion aire Correa Transportadora CV- | PRESS_AIR | bar | 1 | 7 | 5.5 | 8.5 |  |  | 14 | PASMEC01 | P01 | Chancado
000000000055 | M | OCP-CON1-CORR01 | 02-01-04-CORR01 | Temperatura rodamiento LOA Correa Transportadora CV- | TEMP_BRG_NDE | C | 1 | 65 |  | 95 |  |  | 14 | PASMEC01 | P01 | Chancado
000000000056 | M | OCP-CON1-CORR01 | 02-01-04-CORR01 | Densidad pulpa Correa Transportadora CV- | DENS_SLURRY | kg/m3 | 0 | 1400 | 1200 | 1700 |  |  | 7 | PASMEC01 | P01 | Chancado
000000000057 | M | OCP-CON1-CORR02 | 02-01-04-CORR02 | Corriente motor Correa Transportadora CV- | CURR_MOTOR | A | 1 | [5 empty] | 7 | PASMEC01 | P01 | Chancado
000000000058 | M | OCP-CON1-CORR02 | 02-01-04-CORR02 | Flujo pulpa Correa Transportadora CV- | FLOW_SLURRY | m3/h | 1 | [5 empty] | 7 | PASMEC01 | P01 | Chancado
000000000059 | M | OCP-CON1-CORR02 | 02-01-04-CORR02 | Temperatura proceso Correa Transportadora CV- | TEMP_PROC | C | 1 | [5 empty] | 30 | PASMEC01 | P01 | Chancado
000000000060 | M | OCP-CON1-CORR03 | 02-01-04-CORR03 | Presion aire Correa Transportadora CV- | PRESS_AIR | bar | 1 | 7 | 5.5 | 8.5 |  |  | 30 | PASMEC01 | P01 | Chancado
000000000061 | M | OCP-CON1-CORR03 | 02-01-04-CORR03 | pH proceso Correa Transportadora CV- | PH_PROC | pH | 2 | 9.5 | 7 | 12 |  |  | 7 | PASMEC01 | P01 | Chancado
000000000062 | M | OCP-CON1-CORR03 | 02-01-04-CORR03 | Flujo agua sello Correa Transportadora CV- | FLOW_SEAL_W | L/min | 1 | 15 | 5 | 30 |  |  | 7 | PASMEC01 | P01 | Chancado
000000000063 | M | OCP-CON1-CORR03 | 02-01-04-CORR03 | Temperatura bobinado motor Correa Transportadora CV- | TEMP_MOTOR_W | C | 1 | 80 |  | 130 |  |  | 14 | PASMEC01 | P01 | Chancado
000000000064 | M | OCP-CON1-MSAG01 | 02-02-01-MSAG01 | Horómetro operacion Molino SAG 40x22 L1 | COUNTER_HRS | h | 0 |  |  | 99999 | X | 99999 | 1 | PARMEC01 | P02 | Molienda
000000000065 | M | OCP-CON1-MSAG01 | 02-02-01-MSAG01 | Vibracion radial lado libre Molino SAG 40x22 L1 | VIB_RAD_NDE | mm/s | 2 | 4.5 |  | 11.2 |  |  | 30 | PARMEC01 | P02 | Molienda
000000000066 | M | OCP-CON1-MSAG01 | 02-02-01-MSAG01 | pH proceso Molino SAG 40x22 L1 | PH_PROC | pH | 2 | 9.5 | 7 | 12 |  |  | 1 | PARMEC01 | P02 | Molienda
000000000067 | M | OCP-CON1-MSAG01 | 02-02-01-MSAG01 | Presion aceite lubricacion Molino SAG 40x22 L1 | PRESS_OIL_LUB | bar | 1 | 3.5 | 1.5 | 6 |  |  | 1 | PARMEC01 | P02 | Molienda
000000000068 | M | OCP-CON1-MSAG01 | 02-02-01-MSAG01 | Presion aire Molino SAG 40x22 L1 | PRESS_AIR | bar | 1 | 7 | 5.5 | 8.5 |  |  | 14 | PARMEC01 | P02 | Molienda
000000000069 | M | OCP-CON1-MSAG01 | 02-02-01-MSAG01 | Temperatura rodamiento LA Molino SAG 40x22 L1 | TEMP_BRG_DE | C | 1 | 65 |  | 95 |  |  | 14 | PARMEC01 | P02 | Molienda
000000000070 | M | OCP-CON1-MSAG02 | 02-02-01-MSAG02 | Temperatura rodamiento LA Molino SAG 40x22 L2 | TEMP_BRG_DE | C | 1 | 65 |  | 95 |  |  | 14 | PARMEC01 | P02 | Molienda
000000000071 | M | OCP-CON1-MSAG02 | 02-02-01-MSAG02 | pH proceso Molino SAG 40x22 L2 | PH_PROC | pH | 2 | 9.5 | 7 | 12 |  |  | 14 | PARMEC01 | P02 | Molienda
000000000072 | M | OCP-CON1-MSAG02 | 02-02-01-MSAG02 | Temperatura proceso Molino SAG 40x22 L2 | TEMP_PROC | C | 1 | [5 empty] | 30 | PARMEC01 | P02 | Molienda
000000000073 | M | OCP-CON1-MBOL01 | 02-02-02-MBOL01 | Vibracion radial lado acople Molino Bolas 26x40.5 L1 | VIB_RAD_DE | mm/s | 2 | 4.5 |  | 11.2 |  |  | 7 | PARMEC01 | P02 | Molienda
000000000074 | M | OCP-CON1-MBOL01 | 02-02-02-MBOL01 | Temperatura proceso Molino Bolas 26x40.5 L1 | TEMP_PROC | C | 1 | [5 empty] | 30 | PARMEC01 | P02 | Molienda
000000000075 | M | OCP-CON1-MBOL01 | 02-02-02-MBOL01 | Espesor revestimiento Molino Bolas 26x40.5 L1 | THICK_LINER | mm | 1 | [5 empty] | 14 | PARMEC01 | P02 | Molienda
000000000076 | M | OCP-CON1-MBOL01 | 02-02-02-MBOL01 | Vibracion axial Molino Bolas 26x40.5 L1 | VIB_AXL | mm/s | 2 | 3.5 |  | 8 |  |  | 30 | PARMEC01 | P02 | Molienda
000000000077 | M | OCP-CON1-MBOL01 | 02-02-02-MBOL01 | Vibracion radial lado libre Molino Bolas 26x40.5 L1 | VIB_RAD_NDE | mm/s | 2 | 4.5 |  | 11.2 |  |  | 7 | PARMEC01 | P02 | Molienda
000000000078 | M | OCP-CON1-MBOL02 | 02-02-02-MBOL02 | Densidad pulpa Molino Bolas 26x40.5 L2 | DENS_SLURRY | kg/m3 | 0 | 1400 | 1200 | 1700 |  |  | 7 | PARMEC01 | P02 | Molienda
000000000079 | M | OCP-CON1-MBOL02 | 02-02-02-MBOL02 | Horómetro operacion Molino Bolas 26x40.5 L2 | COUNTER_HRS | h | 0 |  |  | 99999 | X | 99999 | 1 | PARMEC01 | P02 | Molienda
000000000080 | M | OCP-CON1-MBOL02 | 02-02-02-MBOL02 | Temperatura rodamiento LOA Molino Bolas 26x40.5 L2 | TEMP_BRG_NDE | C | 1 | 65 |  | 95 |  |  | 1 | PARMEC01 | P02 | Molienda
000000000081 | M | OCP-CON1-MBOL03 | 02-02-02-MBOL03 | Espesor revestimiento Molino Bolas 26x40.5 L3 | THICK_LINER | mm | 1 | [5 empty] | 1 | PARMEC01 | P02 | Molienda
000000000082 | M | OCP-CON1-MBOL03 | 02-02-02-MBOL03 | Presion aceite lubricacion Molino Bolas 26x40.5 L3 | PRESS_OIL_LUB | bar | 1 | 3.5 | 1.5 | 6 |  |  | 7 | PARMEC01 | P02 | Molienda
000000000083 | M | OCP-CON1-MBOL03 | 02-02-02-MBOL03 | Temperatura proceso Molino Bolas 26x40.5 L3 | TEMP_PROC | C | 1 | [5 empty] | 7 | PARMEC01 | P02 | Molienda
000000000084 | M | OCP-CON1-BOMB01 | 02-02-03-BOMB01 | Vibracion axial Bomba Pulpa Descarga SAG | VIB_AXL | mm/s | 2 | 3.5 |  | 8 |  |  | 30 | PARMEC01 | P02 | Molienda
000000000085 | M | OCP-CON1-BOMB01 | 02-02-03-BOMB01 | Presion aire Bomba Pulpa Descarga SAG | PRESS_AIR | bar | 1 | 7 | 5.5 | 8.5 |  |  | 30 | PARMEC01 | P02 | Molienda
000000000086 | M | OCP-CON1-BOMB01 | 02-02-03-BOMB01 | Horómetro operacion Bomba Pulpa Descarga SAG | COUNTER_HRS | h | 0 |  |  | 99999 | X | 99999 | 1 | PARMEC01 | P02 | Molienda
000000000087 | M | OCP-CON1-BOMB01 | 02-02-03-BOMB01 | Nivel aceite tanque Bomba Pulpa Descarga SAG | LEVEL_OIL | % | 0 | 75 | 30 | 100 |  |  | 30 | PARMEC01 | P02 | Molienda
000000000088 | M | OCP-CON1-BOMB02 | 02-02-03-BOMB02 | Vibracion axial Bomba Pulpa Descarga SAG | VIB_AXL | mm/s | 2 | 3.5 |  | 8 |  |  | 30 | PARMEC01 | P02 | Molienda
000000000089 | M | OCP-CON1-BOMB02 | 02-02-03-BOMB02 | Potencia motor Bomba Pulpa Descarga SAG | POWER_MOTOR | kW | 1 | [5 empty] | 30 | PARMEC01 | P02 | Molienda
000000000090 | M | OCP-CON1-BOMB02 | 02-02-03-BOMB02 | Presion aire Bomba Pulpa Descarga SAG | PRESS_AIR | bar | 1 | 7 | 5.5 | 8.5 |  |  | 14 | PARMEC01 | P02 | Molienda
000000000091 | M | OCP-CON1-BOMB02 | 02-02-03-BOMB02 | Nivel aceite tanque Bomba Pulpa Descarga SAG | LEVEL_OIL | % | 0 | 75 | 30 | 100 |  |  | 30 | PARMEC01 | P02 | Molienda
000000000092 | M | OCP-CON1-BOMB02 | 02-02-03-BOMB02 | Espesor revestimiento Bomba Pulpa Descarga SAG | THICK_LINER | mm | 1 | [5 empty] | 7 | PARMEC01 | P02 | Molienda
000000000093 | M | OCP-CON1-BOMB03 | 02-02-03-BOMB03 | pH proceso Bomba Pulpa Descarga SAG | PH_PROC | pH | 2 | 9.5 | 7 | 12 |  |  | 1 | PARMEC01 | P02 | Molienda
000000000094 | M | OCP-CON1-BOMB03 | 02-02-03-BOMB03 | Temperatura proceso Bomba Pulpa Descarga SAG | TEMP_PROC | C | 1 | [5 empty] | 7 | PARMEC01 | P02 | Molienda
000000000095 | M | OCP-CON1-BOMB03 | 02-02-03-BOMB03 | Espesor revestimiento Bomba Pulpa Descarga SAG | THICK_LINER | mm | 1 | [5 empty] | 7 | PARMEC01 | P02 | Molienda
000000000096 | M | OCP-CON1-BOMB03 | 02-02-03-BOMB03 | Vibracion radial lado acople Bomba Pulpa Descarga SAG | VIB_RAD_DE | mm/s | 2 | 4.5 |  | 11.2 |  |  | 1 | PARMEC01 | P02 | Molienda
000000000097 | M | OCP-CON1-BOMB03 | 02-02-03-BOMB03 | Nivel aceite tanque Bomba Pulpa Descarga SAG | LEVEL_OIL | % | 0 | 75 | 30 | 100 |  |  | 1 | PARMEC01 | P02 | Molienda
000000000098 | M | OCP-CON1-BOMB04 | 02-02-03-BOMB04 | Corriente motor Bomba Pulpa Alimentacion | CURR_MOTOR | A | 1 | [5 empty] | 7 | PARMEC01 | P02 | Molienda
000000000099 | M | OCP-CON1-BOMB04 | 02-02-03-BOMB04 | Contador ciclos Bomba Pulpa Alimentacion | COUNTER_CYC | ciclos | 0 |  |  | 999999 | X | 99999 | 7 | PARMEC01 | P02 | Molienda
000000000100 | M | OCP-CON1-BOMB04 | 02-02-03-BOMB04 | Densidad pulpa Bomba Pulpa Alimentacion | DENS_SLURRY | kg/m3 | 0 | 1400 | 1200 | 1700 |  |  | 7 | PARMEC01 | P02 | Molienda
000000000101 | M | OCP-CON1-BOMB04 | 02-02-03-BOMB04 | Vibracion axial Bomba Pulpa Alimentacion | VIB_AXL | mm/s | 2 | 3.5 |  | 8 |  |  | 1 | PARMEC01 | P02 | Molienda
000000000102 | M | OCP-CON1-BOMB04 | 02-02-03-BOMB04 | Temperatura rodamiento LA Bomba Pulpa Alimentacion | TEMP_BRG_DE | C | 1 | 65 |  | 95 |  |  | 14 | PARMEC01 | P02 | Molienda
000000000103 | M | OCP-CON1-BOMB04 | 02-02-03-BOMB04 | pH proceso Bomba Pulpa Alimentacion | PH_PROC | pH | 2 | 9.5 | 7 | 12 |  |  | 7 | PARMEC01 | P02 | Molienda
000000000104 | M | OCP-CON1-BOMB05 | 02-02-03-BOMB05 | Flujo pulpa Bomba Pulpa Alimentacion | FLOW_SLURRY | m3/h | 1 | [5 empty] | 14 | PARMEC01 | P02 | Molienda
000000000105 | M | OCP-CON1-BOMB05 | 02-02-03-BOMB05 | Nivel aceite tanque Bomba Pulpa Alimentacion | LEVEL_OIL | % | 0 | 75 | 30 | 100 |  |  | 1 | PARMEC01 | P02 | Molienda
000000000106 | M | OCP-CON1-BOMB05 | 02-02-03-BOMB05 | Densidad pulpa Bomba Pulpa Alimentacion | DENS_SLURRY | kg/m3 | 0 | 1400 | 1200 | 1700 |  |  | 30 | PARMEC01 | P02 | Molienda
000000000107 | M | OCP-CON1-BOMB05 | 02-02-03-BOMB05 | Vibracion radial lado libre Bomba Pulpa Alimentacion | VIB_RAD_NDE | mm/s | 2 | 4.5 |  | 11.2 |  |  | 7 | PARMEC01 | P02 | Molienda
000000000108 | M | OCP-CON1-BOMB05 | 02-02-03-BOMB05 | Vibracion radial lado acople Bomba Pulpa Alimentacion | VIB_RAD_DE | mm/s | 2 | 4.5 |  | 11.2 |  |  | 1 | PARMEC01 | P02 | Molienda
000000000109 | M | OCP-CON1-HCIC01 | 02-02-04-HCIC01 | Potencia motor Nido Hidrociclones HCI-01 | POWER_MOTOR | kW | 1 | [5 empty] | 14 | PARMEC01 | P02 | Molienda
000000000110 | M | OCP-CON1-HCIC01 | 02-02-04-HCIC01 | Vibracion axial Nido Hidrociclones HCI-01 | VIB_AXL | mm/s | 2 | 3.5 |  | 8 |  |  | 14 | PARMEC01 | P02 | Molienda
000000000111 | M | OCP-CON1-HCIC01 | 02-02-04-HCIC01 | Vibracion radial lado acople Nido Hidrociclones HCI-01 | VIB_RAD_DE | mm/s | 2 | 4.5 |  | 11.2 |  |  | 1 | PARMEC01 | P02 | Molienda
000000000112 | M | OCP-CON1-HCIC02 | 02-02-04-HCIC02 | Corriente motor Nido Hidrociclones HCI-02 | CURR_MOTOR | A | 1 | [5 empty] | 1 | PARMEC01 | P02 | Molienda
000000000113 | M | OCP-CON1-HCIC02 | 02-02-04-HCIC02 | Vibracion axial Nido Hidrociclones HCI-02 | VIB_AXL | mm/s | 2 | 3.5 |  | 8 |  |  | 30 | PARMEC01 | P02 | Molienda
000000000114 | M | OCP-CON1-HCIC02 | 02-02-04-HCIC02 | Nivel aceite tanque Nido Hidrociclones HCI-02 | LEVEL_OIL | % | 0 | 75 | 30 | 100 |  |  | 14 | PARMEC01 | P02 | Molienda
000000000115 | M | OCP-CON1-HCIC02 | 02-02-04-HCIC02 | Densidad pulpa Nido Hidrociclones HCI-02 | DENS_SLURRY | kg/m3 | 0 | 1400 | 1200 | 1700 |  |  | 30 | PARMEC01 | P02 | Molienda
000000000116 | M | OCP-CON1-HCIC02 | 02-02-04-HCIC02 | Temperatura bobinado motor Nido Hidrociclones HCI-02 | TEMP_MOTOR_W | C | 1 | 80 |  | 130 |  |  | 1 | PARMEC01 | P02 | Molienda
000000000117 | M | OCP-CON1-HCIC03 | 02-02-04-HCIC03 | Vibracion radial lado acople Nido Hidrociclones HCI-03 | VIB_RAD_DE | mm/s | 2 | 4.5 |  | 11.2 |  |  | 14 | PARMEC01 | P02 | Molienda
000000000118 | M | OCP-CON1-HCIC03 | 02-02-04-HCIC03 | Presion hidraulica Nido Hidrociclones HCI-03 | PRESS_HYD | bar | 1 | 200 | 150 | 250 |  |  | 1 | PARMEC01 | P02 | Molienda
000000000119 | M | OCP-CON1-HCIC03 | 02-02-04-HCIC03 | Temperatura rodamiento LA Nido Hidrociclones HCI-03 | TEMP_BRG_DE | C | 1 | 65 |  | 95 |  |  | 1 | PARMEC01 | P02 | Molienda
000000000120 | M | OCP-CON1-CFRO01 | 02-03-01-CFRO01 | Corriente motor Celda Flotacion Rougher 3 | CURR_MOTOR | A | 1 | [5 empty] | 7 | PAHMEC01 | P03 | Flotacion
000000000121 | M | OCP-CON1-CFRO01 | 02-03-01-CFRO01 | Espesor revestimiento Celda Flotacion Rougher 3 | THICK_LINER | mm | 1 | [5 empty] | 30 | PAHMEC01 | P03 | Flotacion
000000000122 | M | OCP-CON1-CFRO01 | 02-03-01-CFRO01 | Temperatura rodamiento LOA Celda Flotacion Rougher 3 | TEMP_BRG_NDE | C | 1 | 65 |  | 95 |  |  | 30 | PAHMEC01 | P03 | Flotacion
000000000123 | M | OCP-CON1-CFRO01 | 02-03-01-CFRO01 | Horómetro operacion Celda Flotacion Rougher 3 | COUNTER_HRS | h | 0 |  |  | 99999 | X | 99999 | 1 | PAHMEC01 | P03 | Flotacion
000000000124 | M | OCP-CON1-CFRO01 | 02-03-01-CFRO01 | Presion aire Celda Flotacion Rougher 3 | PRESS_AIR | bar | 1 | 7 | 5.5 | 8.5 |  |  | 14 | PAHMEC01 | P03 | Flotacion
000000000125 | M | OCP-CON1-CFRO02 | 02-03-01-CFRO02 | Horómetro operacion Celda Flotacion Rougher 3 | COUNTER_HRS | h | 0 |  |  | 99999 | X | 99999 | 1 | PAHMEC01 | P03 | Flotacion
000000000126 | M | OCP-CON1-CFRO02 | 02-03-01-CFRO02 | Flujo agua sello Celda Flotacion Rougher 3 | FLOW_SEAL_W | L/min | 1 | 15 | 5 | 30 |  |  | 14 | PAHMEC01 | P03 | Flotacion
000000000127 | M | OCP-CON1-CFRO02 | 02-03-01-CFRO02 | Potencia motor Celda Flotacion Rougher 3 | POWER_MOTOR | kW | 1 | [5 empty] | 14 | PAHMEC01 | P03 | Flotacion
000000000128 | M | OCP-CON1-CFRO02 | 02-03-01-CFRO02 | Temperatura rodamiento LOA Celda Flotacion Rougher 3 | TEMP_BRG_NDE | C | 1 | 65 |  | 95 |  |  | 14 | PAHMEC01 | P03 | Flotacion
000000000129 | M | OCP-CON1-CFRO02 | 02-03-01-CFRO02 | Contador ciclos Celda Flotacion Rougher 3 | COUNTER_CYC | ciclos | 0 |  |  | 999999 | X | 99999 | 1 | PAHMEC01 | P03 | Flotacion
000000000130 | M | OCP-CON1-CFRO03 | 02-03-01-CFRO03 | Contador ciclos Celda Flotacion Rougher 3 | COUNTER_CYC | ciclos | 0 |  |  | 999999 | X | 99999 | 1 | PAHMEC01 | P03 | Flotacion
000000000131 | M | OCP-CON1-CFRO03 | 02-03-01-CFRO03 | Corriente motor Celda Flotacion Rougher 3 | CURR_MOTOR | A | 1 | [5 empty] | 1 | PAHMEC01 | P03 | Flotacion
000000000132 | M | OCP-CON1-CFRO03 | 02-03-01-CFRO03 | Temperatura rodamiento LA Celda Flotacion Rougher 3 | TEMP_BRG_DE | C | 1 | 65 |  | 95 |  |  | 7 | PAHMEC01 | P03 | Flotacion
000000000133 | M | OCP-CON1-CFRO03 | 02-03-01-CFRO03 | Flujo pulpa Celda Flotacion Rougher 3 | FLOW_SLURRY | m3/h | 1 | [5 empty] | 1 | PAHMEC01 | P03 | Flotacion
000000000134 | M | OCP-CON1-CFRO03 | 02-03-01-CFRO03 | Presion aceite lubricacion Celda Flotacion Rougher 3 | PRESS_OIL_LUB | bar | 1 | 3.5 | 1.5 | 6 |  |  | 1 | PAHMEC01 | P03 | Flotacion
000000000135 | M | OCP-CON1-CFRO04 | 02-03-01-CFRO04 | Vibracion radial lado libre Celda Flotacion Rougher 3 | VIB_RAD_NDE | mm/s | 2 | 4.5 |  | 11.2 |  |  | 14 | PAHMEC01 | P03 | Flotacion
000000000136 | M | OCP-CON1-CFRO04 | 02-03-01-CFRO04 | pH proceso Celda Flotacion Rougher 3 | PH_PROC | pH | 2 | 9.5 | 7 | 12 |  |  | 1 | PAHMEC01 | P03 | Flotacion
000000000137 | M | OCP-CON1-CFRO04 | 02-03-01-CFRO04 | Potencia motor Celda Flotacion Rougher 3 | POWER_MOTOR | kW | 1 | [5 empty] | 30 | PAHMEC01 | P03 | Flotacion
000000000138 | M | OCP-CON1-CFCL01 | 02-03-02-CFCL01 | Potencia motor Celda Flotacion Cleaner 1 | POWER_MOTOR | kW | 1 | [5 empty] | 7 | PAHMEC01 | P03 | Flotacion
000000000139 | M | OCP-CON1-CFCL01 | 02-03-02-CFCL01 | Contador ciclos Celda Flotacion Cleaner 1 | COUNTER_CYC | ciclos | 0 |  |  | 999999 | X | 99999 | 7 | PAHMEC01 | P03 | Flotacion
000000000140 | M | OCP-CON1-CFCL01 | 02-03-02-CFCL01 | Horómetro operacion Celda Flotacion Cleaner 1 | COUNTER_HRS | h | 0 |  |  | 99999 | X | 99999 | 1 | PAHMEC01 | P03 | Flotacion
000000000141 | M | OCP-CON1-CFCL01 | 02-03-02-CFCL01 | Densidad pulpa Celda Flotacion Cleaner 1 | DENS_SLURRY | kg/m3 | 0 | 1400 | 1200 | 1700 |  |  | 7 | PAHMEC01 | P03 | Flotacion
000000000142 | M | OCP-CON1-CFCL02 | 02-03-02-CFCL02 | Densidad pulpa Celda Flotacion Cleaner 1 | DENS_SLURRY | kg/m3 | 0 | 1400 | 1200 | 1700 |  |  | 14 | PAHMEC01 | P03 | Flotacion
000000000143 | M | OCP-CON1-CFCL02 | 02-03-02-CFCL02 | Temperatura rodamiento LA Celda Flotacion Cleaner 1 | TEMP_BRG_DE | C | 1 | 65 |  | 95 |  |  | 7 | PAHMEC01 | P03 | Flotacion
000000000144 | M | OCP-CON1-CFCL02 | 02-03-02-CFCL02 | Presion aire Celda Flotacion Cleaner 1 | PRESS_AIR | bar | 1 | 7 | 5.5 | 8.5 |  |  | 7 | PAHMEC01 | P03 | Flotacion
000000000145 | M | OCP-CON1-CFCL02 | 02-03-02-CFCL02 | Horómetro operacion Celda Flotacion Cleaner 1 | COUNTER_HRS | h | 0 |  |  | 99999 | X | 99999 | 1 | PAHMEC01 | P03 | Flotacion
000000000146 | M | OCP-CON1-CFSC01 | 02-03-02-CFSC01 | Nivel aceite tanque Celda Flotacion Scavenger | LEVEL_OIL | % | 0 | 75 | 30 | 100 |  |  | 30 | PAHMEC01 | P03 | Flotacion
000000000147 | M | OCP-CON1-CFSC01 | 02-03-02-CFSC01 | Densidad pulpa Celda Flotacion Scavenger | DENS_SLURRY | kg/m3 | 0 | 1400 | 1200 | 1700 |  |  | 14 | PAHMEC01 | P03 | Flotacion
000000000148 | M | OCP-CON1-CFSC01 | 02-03-02-CFSC01 | Temperatura proceso Celda Flotacion Scavenger | TEMP_PROC | C | 1 | [5 empty] | 14 | PAHMEC01 | P03 | Flotacion
000000000149 | M | OCP-CON1-CFSC02 | 02-03-02-CFSC02 | Flujo pulpa Celda Flotacion Scavenger | FLOW_SLURRY | m3/h | 1 | [5 empty] | 14 | PAHMEC01 | P03 | Flotacion
000000000150 | M | OCP-CON1-CFSC02 | 02-03-02-CFSC02 | Temperatura bobinado motor Celda Flotacion Scavenger | TEMP_MOTOR_W | C | 1 | 80 |  | 130 |  |  | 14 | PAHMEC01 | P03 | Flotacion
000000000151 | M | OCP-CON1-CFSC02 | 02-03-02-CFSC02 | Vibracion axial Celda Flotacion Scavenger | VIB_AXL | mm/s | 2 | 3.5 |  | 8 |  |  | 14 | PAHMEC01 | P03 | Flotacion
000000000152 | M | OCP-CON1-CFSC02 | 02-03-02-CFSC02 | Temperatura rodamiento LOA Celda Flotacion Scavenger | TEMP_BRG_NDE | C | 1 | 65 |  | 95 |  |  | 1 | PAHMEC01 | P03 | Flotacion
000000000153 | M | OCP-CON1-AGIT01 | 02-03-03-AGIT01 | Presion hidraulica Acondicionador Reactivos | PRESS_HYD | bar | 1 | 200 | 150 | 250 |  |  | 7 | PAHMEC01 | P03 | Flotacion
000000000154 | M | OCP-CON1-AGIT01 | 02-03-03-AGIT01 | Temperatura proceso Acondicionador Reactivos | TEMP_PROC | C | 1 | [5 empty] | 7 | PAHMEC01 | P03 | Flotacion
000000000155 | M | OCP-CON1-AGIT01 | 02-03-03-AGIT01 | Temperatura rodamiento LOA Acondicionador Reactivos | TEMP_BRG_NDE | C | 1 | 65 |  | 95 |  |  | 30 | PAHMEC01 | P03 | Flotacion
000000000156 | M | OCP-CON1-AGIT02 | 02-03-03-AGIT02 | Presion hidraulica Acondicionador Reactivos | PRESS_HYD | bar | 1 | 200 | 150 | 250 |  |  | 14 | PAHMEC01 | P03 | Flotacion
000000000157 | M | OCP-CON1-AGIT02 | 02-03-03-AGIT02 | Densidad pulpa Acondicionador Reactivos | DENS_SLURRY | kg/m3 | 0 | 1400 | 1200 | 1700 |  |  | 14 | PAHMEC01 | P03 | Flotacion
000000000158 | M | OCP-CON1-AGIT02 | 02-03-03-AGIT02 | Nivel aceite tanque Acondicionador Reactivos | LEVEL_OIL | % | 0 | 75 | 30 | 100 |  |  | 30 | PAHMEC01 | P03 | Flotacion
000000000159 | M | OCP-CON1-AGIT02 | 02-03-03-AGIT02 | Corriente motor Acondicionador Reactivos | CURR_MOTOR | A | 1 | [5 empty] | 30 | PAHMEC01 | P03 | Flotacion
000000000160 | M | OCP-CON1-AGIT02 | 02-03-03-AGIT02 | Presion aceite lubricacion Acondicionador Reactivos | PRESS_OIL_LUB | bar | 1 | 3.5 | 1.5 | 6 |  |  | 30 | PAHMEC01 | P03 | Flotacion
000000000161 | M | OCP-CON1-DREA01 | 02-03-03-DREA01 | Presion aceite lubricacion Dosificador Reactivos Col | PRESS_OIL_LUB | bar | 1 | 3.5 | 1.5 | 6 |  |  | 1 | PAHMEC01 | P03 | Flotacion
000000000162 | M | OCP-CON1-DREA01 | 02-03-03-DREA01 | Vibracion axial Dosificador Reactivos Col | VIB_AXL | mm/s | 2 | 3.5 |  | 8 |  |  | 14 | PAHMEC01 | P03 | Flotacion
000000000163 | M | OCP-CON1-DREA01 | 02-03-03-DREA01 | Contador ciclos Dosificador Reactivos Col | COUNTER_CYC | ciclos | 0 |  |  | 999999 | X | 99999 | 7 | PAHMEC01 | P03 | Flotacion
000000000164 | M | OCP-CON1-DREA01 | 02-03-03-DREA01 | Vibracion radial lado libre Dosificador Reactivos Col | VIB_RAD_NDE | mm/s | 2 | 4.5 |  | 11.2 |  |  | 1 | PAHMEC01 | P03 | Flotacion
000000000165 | M | OCP-CON1-DREA01 | 02-03-03-DREA01 | Temperatura proceso Dosificador Reactivos Col | TEMP_PROC | C | 1 | [5 empty] | 7 | PAHMEC01 | P03 | Flotacion
000000000166 | M | OCP-CON1-DREA02 | 02-03-03-DREA02 | Flujo agua sello Dosificador Reactivos Esp | FLOW_SEAL_W | L/min | 1 | 15 | 5 | 30 |  |  | 14 | PAHMEC01 | P03 | Flotacion
000000000167 | M | OCP-CON1-DREA02 | 02-03-03-DREA02 | Potencia motor Dosificador Reactivos Esp | POWER_MOTOR | kW | 1 | [5 empty] | 7 | PAHMEC01 | P03 | Flotacion
000000000168 | M | OCP-CON1-DREA02 | 02-03-03-DREA02 | Densidad pulpa Dosificador Reactivos Esp | DENS_SLURRY | kg/m3 | 0 | 1400 | 1200 | 1700 |  |  | 1 | PAHMEC01 | P03 | Flotacion
000000000169 | M | OCP-CON1-DREA03 | 02-03-03-DREA03 | Densidad pulpa Dosificador Cal/pH | DENS_SLURRY | kg/m3 | 0 | 1400 | 1200 | 1700 |  |  | 1 | PAHMEC01 | P03 | Flotacion
000000000170 | M | OCP-CON1-DREA03 | 02-03-03-DREA03 | Presion aceite lubricacion Dosificador Cal/pH | PRESS_OIL_LUB | bar | 1 | 3.5 | 1.5 | 6 |  |  | 30 | PAHMEC01 | P03 | Flotacion
000000000171 | M | OCP-CON1-DREA03 | 02-03-03-DREA03 | Flujo agua sello Dosificador Cal/pH | FLOW_SEAL_W | L/min | 1 | 15 | 5 | 30 |  |  | 30 | PAHMEC01 | P03 | Flotacion
000000000172 | M | OCP-CON1-ESPC01 | 02-04-01-ESPC01 | pH proceso Espesador Concentrado Hi- | PH_PROC | pH | 2 | 9.5 | 7 | 12 |  |  | 30 | PAHMEC01 | P03 | Espesado
000000000173 | M | OCP-CON1-ESPC01 | 02-04-01-ESPC01 | Vibracion radial lado acople Espesador Concentrado Hi- | VIB_RAD_DE | mm/s | 2 | 4.5 |  | 11.2 |  |  | 14 | PAHMEC01 | P03 | Espesado
000000000174 | M | OCP-CON1-ESPC01 | 02-04-01-ESPC01 | Temperatura bobinado motor Espesador Concentrado Hi- | TEMP_MOTOR_W | C | 1 | 80 |  | 130 |  |  | 14 | PAHMEC01 | P03 | Espesado
000000000175 | M | OCP-CON1-ESPC01 | 02-04-01-ESPC01 | Vibracion radial lado libre Espesador Concentrado Hi- | VIB_RAD_NDE | mm/s | 2 | 4.5 |  | 11.2 |  |  | 14 | PAHMEC01 | P03 | Espesado
000000000176 | M | OCP-CON1-ESPC02 | 02-04-01-ESPC02 | Flujo pulpa Espesador Concentrado Hi- | FLOW_SLURRY | m3/h | 1 | [5 empty] | 14 | PAHMEC01 | P03 | Espesado
000000000177 | M | OCP-CON1-ESPC02 | 02-04-01-ESPC02 | Presion aceite lubricacion Espesador Concentrado Hi- | PRESS_OIL_LUB | bar | 1 | 3.5 | 1.5 | 6 |  |  | 14 | PAHMEC01 | P03 | Espesado
000000000178 | M | OCP-CON1-ESPC02 | 02-04-01-ESPC02 | Vibracion axial Espesador Concentrado Hi- | VIB_AXL | mm/s | 2 | 3.5 |  | 8 |  |  | 14 | PAHMEC01 | P03 | Espesado
000000000179 | M | OCP-CON1-ESPR01 | 02-04-02-ESPR01 | Vibracion radial lado libre Espesador Relaves 45m | VIB_RAD_NDE | mm/s | 2 | 4.5 |  | 11.2 |  |  | 30 | PAHMEC01 | P03 | Espesado
000000000180 | M | OCP-CON1-ESPR01 | 02-04-02-ESPR01 | Horómetro operacion Espesador Relaves 45m | COUNTER_HRS | h | 0 |  |  | 99999 | X | 99999 | 7 | PAHMEC01 | P03 | Espesado
000000000181 | M | OCP-CON1-ESPR01 | 02-04-02-ESPR01 | Presion aceite lubricacion Espesador Relaves 45m | PRESS_OIL_LUB | bar | 1 | 3.5 | 1.5 | 6 |  |  | 7 | PAHMEC01 | P03 | Espesado
000000000182 | M | OCP-CON1-ESPR01 | 02-04-02-ESPR01 | Temperatura rodamiento LA Espesador Relaves 45m | TEMP_BRG_DE | C | 1 | 65 |  | 95 |  |  | 1 | PAHMEC01 | P03 | Espesado
000000000183 | M | OCP-CON1-ESPR01 | 02-04-02-ESPR01 | Temperatura proceso Espesador Relaves 45m | TEMP_PROC | C | 1 | [5 empty] | 7 | PAHMEC01 | P03 | Espesado
000000000184 | M | OCP-CON1-BREL01 | 02-04-02-BREL01 | Densidad pulpa Bomba Relaves 01 | DENS_SLURRY | kg/m3 | 0 | 1400 | 1200 | 1700 |  |  | 1 | PAHMEC01 | P03 | Espesado
000000000185 | M | OCP-CON1-BREL01 | 02-04-02-BREL01 | Vibracion radial lado libre Bomba Relaves 01 | VIB_RAD_NDE | mm/s | 2 | 4.5 |  | 11.2 |  |  | 14 | PAHMEC01 | P03 | Espesado
000000000186 | M | OCP-CON1-BREL01 | 02-04-02-BREL01 | Vibracion axial Bomba Relaves 01 | VIB_AXL | mm/s | 2 | 3.5 |  | 8 |  |  | 1 | PAHMEC01 | P03 | Espesado
000000000187 | M | OCP-CON1-BREL01 | 02-04-02-BREL01 | Temperatura rodamiento LA Bomba Relaves 01 | TEMP_BRG_DE | C | 1 | 65 |  | 95 |  |  | 14 | PAHMEC01 | P03 | Espesado
000000000188 | M | OCP-CON1-BREL01 | 02-04-02-BREL01 | Vibracion radial lado acople Bomba Relaves 01 | VIB_RAD_DE | mm/s | 2 | 4.5 |  | 11.2 |  |  | 14 | PAHMEC01 | P03 | Espesado
000000000189 | M | OCP-CON1-BREL02 | 02-04-02-BREL02 | Densidad pulpa Bomba Relaves 02 StBy | DENS_SLURRY | kg/m3 | 0 | 1400 | 1200 | 1700 |  |  | 1 | PAHMEC01 | P03 | Espesado
000000000190 | M | OCP-CON1-BREL02 | 02-04-02-BREL02 | Vibracion radial lado libre Bomba Relaves 02 StBy | VIB_RAD_NDE | mm/s | 2 | 4.5 |  | 11.2 |  |  | 14 | PAHMEC01 | P03 | Espesado
000000000191 | M | OCP-CON1-BREL02 | 02-04-02-BREL02 | Presion hidraulica Bomba Relaves 02 StBy | PRESS_HYD | bar | 1 | 200 | 150 | 250 |  |  | 30 | PAHMEC01 | P03 | Espesado
000000000192 | M | OCP-CON1-BREL02 | 02-04-02-BREL02 | Flujo pulpa Bomba Relaves 02 StBy | FLOW_SLURRY | m3/h | 1 | [5 empty] | 1 | PAHMEC01 | P03 | Espesado
000000000193 | M | OCP-CON1-FILT01 | 02-05-01-FILT01 | Horómetro operacion Filtro Prensa Concentrado | COUNTER_HRS | h | 0 |  |  | 99999 | X | 99999 | 1 | PASMEC01 | P01 | Filtrado
000000000194 | M | OCP-CON1-FILT01 | 02-05-01-FILT01 | Nivel aceite tanque Filtro Prensa Concentrado | LEVEL_OIL | % | 0 | 75 | 30 | 100 |  |  | 14 | PASMEC01 | P01 | Filtrado
000000000195 | M | OCP-CON1-FILT01 | 02-05-01-FILT01 | Flujo agua sello Filtro Prensa Concentrado | FLOW_SEAL_W | L/min | 1 | 15 | 5 | 30 |  |  | 30 | PASMEC01 | P01 | Filtrado
000000000196 | M | OCP-CON1-FILT02 | 02-05-01-FILT02 | Vibracion radial lado acople Filtro Prensa Concentrado | VIB_RAD_DE | mm/s | 2 | 4.5 |  | 11.2 |  |  | 30 | PASMEC01 | P01 | Filtrado
000000000197 | M | OCP-CON1-FILT02 | 02-05-01-FILT02 | Densidad pulpa Filtro Prensa Concentrado | DENS_SLURRY | kg/m3 | 0 | 1400 | 1200 | 1700 |  |  | 14 | PASMEC01 | P01 | Filtrado
000000000198 | M | OCP-CON1-FILT02 | 02-05-01-FILT02 | pH proceso Filtro Prensa Concentrado | PH_PROC | pH | 2 | 9.5 | 7 | 12 |  |  | 1 | PASMEC01 | P01 | Filtrado
000000000199 | M | OCP-CON1-FILT02 | 02-05-01-FILT02 | Presion hidraulica Filtro Prensa Concentrado | PRESS_HYD | bar | 1 | 200 | 150 | 250 |  |  | 1 | PASMEC01 | P01 | Filtrado
000000000200 | M | OCP-CON1-FILT02 | 02-05-01-FILT02 | Potencia motor Filtro Prensa Concentrado | POWER_MOTOR | kW | 1 | [5 empty] | 1 | PASMEC01 | P01 | Filtrado
000000000201 | M | OCP-CON1-FILT02 | 02-05-01-FILT02 | Corriente motor Filtro Prensa Concentrado | CURR_MOTOR | A | 1 | [5 empty] | 30 | PASMEC01 | P01 | Filtrado
000000000202 | M | OCP-CON1-FILT03 | 02-05-01-FILT03 | Nivel aceite tanque Filtro Prensa Concentrado | LEVEL_OIL | % | 0 | 75 | 30 | 100 |  |  | 14 | PASMEC01 | P01 | Filtrado
000000000203 | M | OCP-CON1-FILT03 | 02-05-01-FILT03 | Presion hidraulica Filtro Prensa Concentrado | PRESS_HYD | bar | 1 | 200 | 150 | 250 |  |  | 14 | PASMEC01 | P01 | Filtrado
000000000204 | M | OCP-CON1-FILT03 | 02-05-01-FILT03 | Vibracion axial Filtro Prensa Concentrado | VIB_AXL | mm/s | 2 | 3.5 |  | 8 |  |  | 30 | PASMEC01 | P01 | Filtrado
000000000205 | M | OCP-CON1-FILT03 | 02-05-01-FILT03 | Corriente motor Filtro Prensa Concentrado | CURR_MOTOR | A | 1 | [5 empty] | 30 | PASMEC01 | P01 | Filtrado
000000000206 | M | OCP-CON1-FILT03 | 02-05-01-FILT03 | Contador ciclos Filtro Prensa Concentrado | COUNTER_CYC | ciclos | 0 |  |  | 999999 | X | 99999 | 7 | PASMEC01 | P01 | Filtrado
000000000207 | M | OCP-CON1-SECA01 | 02-05-02-SECA01 | Presion aceite lubricacion Secador Rotatorio Concent | PRESS_OIL_LUB | bar | 1 | 3.5 | 1.5 | 6 |  |  | 14 | PASMEC01 | P01 | Filtrado
000000000208 | M | OCP-CON1-SECA01 | 02-05-02-SECA01 | Espesor revestimiento Secador Rotatorio Concent | THICK_LINER | mm | 1 | [5 empty] | 30 | PASMEC01 | P01 | Filtrado
000000000209 | M | OCP-CON1-SECA01 | 02-05-02-SECA01 | Presion hidraulica Secador Rotatorio Concent | PRESS_HYD | bar | 1 | 200 | 150 | 250 |  |  | 30 | PASMEC01 | P01 | Filtrado
000000000210 | M | OCP-CON1-SECA01 | 02-05-02-SECA01 | Potencia motor Secador Rotatorio Concent | POWER_MOTOR | kW | 1 | [5 empty] | 7 | PASMEC01 | P01 | Filtrado
000000000211 | M | OCP-CON1-CORR04 | 02-05-02-CORR04 | Espesor revestimiento Correa Transportadora CV- | THICK_LINER | mm | 1 | [5 empty] | 14 | PASMEC01 | P01 | Filtrado
000000000212 | M | OCP-CON1-CORR04 | 02-05-02-CORR04 | Flujo pulpa Correa Transportadora CV- | FLOW_SLURRY | m3/h | 1 | [5 empty] | 14 | PASMEC01 | P01 | Filtrado
000000000213 | M | OCP-CON1-CORR04 | 02-05-02-CORR04 | Vibracion radial lado libre Correa Transportadora CV- | VIB_RAD_NDE | mm/s | 2 | 4.5 |  | 11.2 |  |  | 1 | PASMEC01 | P01 | Filtrado
000000000214 | M | OCP-CON1-CORR04 | 02-05-02-CORR04 | Contador ciclos Correa Transportadora CV- | COUNTER_CYC | ciclos | 0 |  |  | 999999 | X | 99999 | 7 | PASMEC01 | P01 | Filtrado
000000000215 | M | OCP-CON1-CORR05 | 02-05-02-CORR05 | Espesor revestimiento Correa Transportadora CV- | THICK_LINER | mm | 1 | [5 empty] | 14 | PASMEC01 | P01 | Filtrado
000000000216 | M | OCP-CON1-CORR05 | 02-05-02-CORR05 | Nivel aceite tanque Correa Transportadora CV- | LEVEL_OIL | % | 0 | 75 | 30 | 100 |  |  | 7 | PASMEC01 | P01 | Filtrado
000000000217 | M | OCP-CON1-CORR05 | 02-05-02-CORR05 | Vibracion radial lado libre Correa Transportadora CV- | VIB_RAD_NDE | mm/s | 2 | 4.5 |  | 11.2 |  |  | 1 | PASMEC01 | P01 | Filtrado
000000000218 | M | OCP-CON1-CORR05 | 02-05-02-CORR05 | Flujo pulpa Correa Transportadora CV- | FLOW_SLURRY | m3/h | 1 | [5 empty] | 14 | PASMEC01 | P01 | Filtrado
000000000219 | M | OCP-CON1-CORR05 | 02-05-02-CORR05 | Presion hidraulica Correa Transportadora CV- | PRESS_HYD | bar | 1 | 200 | 150 | 250 |  |  | 14 | PASMEC01 | P01 | Filtrado
000000000220 | M | OCP-CON1-COMP01 | 02-05-03-COMP01 | Horómetro operacion Compresor Aire Planta 01 | COUNTER_HRS | h | 0 |  |  | 99999 | X | 99999 | 1 | PAHMEC01 | P03 | Servicios
000000000221 | M | OCP-CON1-COMP01 | 02-05-03-COMP01 | Presion aire Compresor Aire Planta 01 | PRESS_AIR | bar | 1 | 7 | 5.5 | 8.5 |  |  | 30 | PAHMEC01 | P03 | Servicios
000000000222 | M | OCP-CON1-COMP01 | 02-05-03-COMP01 | Temperatura rodamiento LA Compresor Aire Planta 01 | TEMP_BRG_DE | C | 1 | 65 |  | 95 |  |  | 7 | PAHMEC01 | P03 | Servicios
000000000223 | M | OCP-CON1-COMP01 | 02-05-03-COMP01 | Corriente motor Compresor Aire Planta 01 | CURR_MOTOR | A | 1 | [5 empty] | 30 | PAHMEC01 | P03 | Servicios
000000000224 | M | OCP-CON1-COMP01 | 02-05-03-COMP01 | Contador ciclos Compresor Aire Planta 01 | COUNTER_CYC | ciclos | 0 |  |  | 999999 | X | 99999 | 7 | PAHMEC01 | P03 | Servicios
000000000225 | M | OCP-CON1-COMP01 | 02-05-03-COMP01 | Vibracion axial Compresor Aire Planta 01 | VIB_AXL | mm/s | 2 | 3.5 |  | 8 |  |  | 14 | PAHMEC01 | P03 | Servicios
000000000226 | M | OCP-CON1-COMP02 | 02-05-03-COMP02 | Horómetro operacion Compresor Aire Planta 02 | COUNTER_HRS | h | 0 |  |  | 99999 | X | 99999 | 7 | PAHMEC01 | P03 | Servicios
000000000227 | M | OCP-CON1-COMP02 | 02-05-03-COMP02 | Vibracion axial Compresor Aire Planta 02 | VIB_AXL | mm/s | 2 | 3.5 |  | 8 |  |  | 14 | PAHMEC01 | P03 | Servicios
000000000228 | M | OCP-CON1-COMP02 | 02-05-03-COMP02 | Temperatura rodamiento LA Compresor Aire Planta 02 | TEMP_BRG_DE | C | 1 | 65 |  | 95 |  |  | 7 | PAHMEC01 | P03 | Servicios
000000000229 | M | OCP-CON1-BAGP01 | 02-05-03-BAGP01 | Flujo pulpa Bomba Agua Proceso 01 | FLOW_SLURRY | m3/h | 1 | [5 empty] | 1 | PAHMEC01 | P03 | Servicios
000000000230 | M | OCP-CON1-BAGP01 | 02-05-03-BAGP01 | Contador ciclos Bomba Agua Proceso 01 | COUNTER_CYC | ciclos | 0 |  |  | 999999 | X | 99999 | 1 | PAHMEC01 | P03 | Servicios
000000000231 | M | OCP-CON1-BAGP01 | 02-05-03-BAGP01 | Temperatura proceso Bomba Agua Proceso 01 | TEMP_PROC | C | 1 | [5 empty] | 7 | PAHMEC01 | P03 | Servicios
000000000232 | M | OCP-CON1-BAGP01 | 02-05-03-BAGP01 | Densidad pulpa Bomba Agua Proceso 01 | DENS_SLURRY | kg/m3 | 0 | 1400 | 1200 | 1700 |  |  | 1 | PAHMEC01 | P03 | Servicios
000000000233 | M | OCP-CON1-BAGP01 | 02-05-03-BAGP01 | Corriente motor Bomba Agua Proceso 01 | CURR_MOTOR | A | 1 | [5 empty] | 14 | PAHMEC01 | P03 | Servicios
000000000234 | M | OCP-CON1-BAGP02 | 02-05-03-BAGP02 | Temperatura rodamiento LA Bomba Agua Proceso 02 StB | TEMP_BRG_DE | C | 1 | 65 |  | 95 |  |  | 14 | PAHMEC01 | P03 | Servicios
000000000235 | M | OCP-CON1-BAGP02 | 02-05-03-BAGP02 | Presion aceite lubricacion Bomba Agua Proceso 02 StB | PRESS_OIL_LUB | bar | 1 | 3.5 | 1.5 | 6 |  |  | 1 | PAHMEC01 | P03 | Servicios
000000000236 | M | OCP-CON1-BAGP02 | 02-05-03-BAGP02 | Espesor revestimiento Bomba Agua Proceso 02 StB | THICK_LINER | mm | 1 | [5 empty] | 7 | PAHMEC01 | P03 | Servicios
000000000237 | M | OCP-CON1-BAGP02 | 02-05-03-BAGP02 | pH proceso Bomba Agua Proceso 02 StB | PH_PROC | pH | 2 | 9.5 | 7 | 12 |  |  | 1 | PAHMEC01 | P03 | Servicios
000000000238 | M | OCP-CON1-BAGP02 | 02-05-03-BAGP02 | Nivel aceite tanque Bomba Agua Proceso 02 StB | LEVEL_OIL | % | 0 | 75 | 30 | 100 |  |  | 1 | PAHMEC01 | P03 | Servicios
000000000239 | M | OCP-CON1-ANPH01 | 02-05-03-ANPH01 | Corriente motor Analizador pH Flotacion | CURR_MOTOR | A | 1 | [5 empty] | 7 | PAHMEC01 | P03 | Servicios
000000000240 | M | OCP-CON1-ANPH01 | 02-05-03-ANPH01 | Presion hidraulica Analizador pH Flotacion | PRESS_HYD | bar | 1 | 200 | 150 | 250 |  |  | 14 | PAHMEC01 | P03 | Servicios
000000000241 | M | OCP-CON1-ANPH01 | 02-05-03-ANPH01 | Espesor revestimiento Analizador pH Flotacion | THICK_LINER | mm | 1 | [5 empty] | 1 | PAHMEC01 | P03 | Servicios
000000000242 | M | OCP-CON1-ANPH01 | 02-05-03-ANPH01 | Presion aceite lubricacion Analizador pH Flotacion | PRESS_OIL_LUB | bar | 1 | 3.5 | 1.5 | 6 |  |  | 30 | PAHMEC01 | P03 | Servicios
000000000243 | M | OCP-CON1-FLMT01 | 02-05-03-FLMT01 | Vibracion radial lado acople Flujometro Electromagneti | VIB_RAD_DE | mm/s | 2 | 4.5 |  | 11.2 |  |  | 1 | PAHMEC01 | P03 | Servicios
000000000244 | M | OCP-CON1-FLMT01 | 02-05-03-FLMT01 | Temperatura rodamiento LA Flujometro Electromagneti | TEMP_BRG_DE | C | 1 | 65 |  | 95 |  |  | 7 | PAHMEC01 | P03 | Servicios
000000000245 | M | OCP-CON1-FLMT01 | 02-05-03-FLMT01 | Nivel aceite tanque Flujometro Electromagneti | LEVEL_OIL | % | 0 | 75 | 30 | 100 |  |  | 7 | PAHMEC01 | P03 | Servicios
000000000246 | M | OCP-CON1-FLMT01 | 02-05-03-FLMT01 | Contador ciclos Flujometro Electromagneti | COUNTER_CYC | ciclos | 0 |  |  | 999999 | X | 99999 | 7 | PAHMEC01 | P03 | Servicios
000000000247 | M | OCP-CON1-DENS01 | 02-05-03-DENS01 | Corriente motor Densimetro Nuclear Molien | CURR_MOTOR | A | 1 | [5 empty] | 30 | PAHMEC01 | P03 | Servicios
000000000248 | M | OCP-CON1-DENS01 | 02-05-03-DENS01 | Potencia motor Densimetro Nuclear Molien | POWER_MOTOR | kW | 1 | [5 empty] | 14 | PAHMEC01 | P03 | Servicios
000000000249 | M | OCP-CON1-DENS01 | 02-05-03-DENS01 | Presion aire Densimetro Nuclear Molien | PRESS_AIR | bar | 1 | 7 | 5.5 | 8.5 |  |  | 14 | PAHMEC01 | P03 | Servicios
000000000250 | M | OCP-CON1-DENS01 | 02-05-03-DENS01 | Temperatura proceso Densimetro Nuclear Molien | TEMP_PROC | C | 1 | [5 empty] | 1 | PAHMEC01 | P03 | Servicios
000000000251 | M | OCP-CON1-DENS01 | 02-05-03-DENS01 | Nivel aceite tanque Densimetro Nuclear Molien | LEVEL_OIL | % | 0 | 75 | 30 | 100 |  |  | 30 | PAHMEC01 | P03 | Servicios
000000000252 | M | OCP-CON1-VIBM01 | 02-05-03-VIBM01 | Temperatura rodamiento LA Monitor Vibracion Molinos | TEMP_BRG_DE | C | 1 | 65 |  | 95 |  |  | 30 | PAHMEC01 | P03 | Servicios
000000000253 | M | OCP-CON1-VIBM01 | 02-05-03-VIBM01 | Temperatura proceso Monitor Vibracion Molinos | TEMP_PROC | C | 1 | [5 empty] | 7 | PAHMEC01 | P03 | Servicios
000000000254 | M | OCP-CON1-VIBM01 | 02-05-03-VIBM01 | Potencia motor Monitor Vibracion Molinos | POWER_MOTOR | kW | 1 | [5 empty] | 14 | PAHMEC01 | P03 | Servicios
000000000255 | M | OCP-CON1-VIBM01 | 02-05-03-VIBM01 | Nivel aceite tanque Monitor Vibracion Molinos | LEVEL_OIL | % | 0 | 75 | 30 | 100 |  |  | 14 | PAHMEC01 | P03 | Servicios