## Sheet1
checklist_id | eqart | maintenance_type | sap_func_loc | sap_func_loc_short | equipment_name | equnr | checklist_name | step_number | step_description | step_type | expected_value | unit | is_mandatory | requires_photo | safety_critical
CL-0001 | VEAR | PM | SN-4000-4300-4300-4300AR0013 | 4300AR0013 | Acumulador aire AR0013 | 1397.0 | Checklist PM - VEAR | 1 | Verificar condiciones de seguridad del área | VERIFICACION |  |  | Sí | No | Sí
CL-0001 | VEAR | PM | SN-4000-4300-4300-4300AR0013 | 4300AR0013 | Acumulador aire AR0013 | 1397.0 | Checklist PM - VEAR | 2 | Inspeccionar estado general del equipo - registro fotográfico | FOTO |  |  | Sí | Sí | No
CL-0001 | VEAR | PM | SN-4000-4300-4300-4300AR0013 | 4300AR0013 | Acumulador aire AR0013 | 1397.0 | Checklist PM - VEAR | 3 | Verificar nivel de aceite/lubricante | MEDICION | Normal | nivel | Sí | No | No
CL-0001 | VEAR | PM | SN-4000-4300-4300-4300AR0013 | 4300AR0013 | Acumulador aire AR0013 | 1397.0 | Checklist PM - VEAR | 4 | Medir vibración punto DE (Drive End) | MEDICION | <4.5 | mm/s | Sí | No | No
CL-0001 | VEAR | PM | SN-4000-4300-4300-4300AR0013 | 4300AR0013 | Acumulador aire AR0013 | 1397.0 | Checklist PM - VEAR | 5 | Medir vibración punto NDE (Non-Drive End) | MEDICION | <4.5 | mm/s | Sí | No | No
CL-0001 | VEAR | PM | SN-4000-4300-4300-4300AR0013 | 4300AR0013 | Acumulador aire AR0013 | 1397.0 | Checklist PM - VEAR | 6 | Medir temperatura de rodamientos | MEDICION | <80 | °C | Sí | No | No
CL-0001 | VEAR | PM | SN-4000-4300-4300-4300AR0013 | 4300AR0013 | Acumulador aire AR0013 | 1397.0 | Checklist PM - VEAR | 7 | Verificar estado de correas/acoples | VERIFICACION |  |  | No | No | No
CL-0001 | VEAR | PM | SN-4000-4300-4300-4300AR0013 | 4300AR0013 | Acumulador aire AR0013 | 1397.0 | Checklist PM - VEAR | 8 | Verificar ausencia de fugas | VERIFICACION |  |  | Sí | No | No
CL-0001 | VEAR | PM | SN-4000-4300-4300-4300AR0013 | 4300AR0013 | Acumulador aire AR0013 | 1397.0 | Checklist PM - VEAR | 9 | Lubricar puntos según carta de lubricación | ACCION |  |  | Sí | No | No
CL-0001 | VEAR | PM | SN-4000-4300-4300-4300AR0013 | 4300AR0013 | Acumulador aire AR0013 | 1397.0 | Checklist PM - VEAR | 10 | Medir resistencia de aislamiento (megger) | MEDICION | >100 | MΩ | No | No | No
CL-0001 | VEAR | PM | SN-4000-4300-4300-4300AR0013 | 4300AR0013 | Acumulador aire AR0013 | 1397.0 | Checklist PM - VEAR | 11 | Verificar apriete de conexiones eléctricas | ACCION |  |  | No | No | Sí
CL-0001 | VEAR | PM | SN-4000-4300-4300-4300AR0013 | 4300AR0013 | Acumulador aire AR0013 | 1397.0 | Checklist PM - VEAR | 12 | Verificar protecciones y guardas en su lugar | VERIFICACION |  |  | Sí | No | Sí
CL-0001 | VEAR | PM | SN-4000-4300-4300-4300AR0013 | 4300AR0013 | Acumulador aire AR0013 | 1397.0 | Checklist PM - VEAR | 13 | Registrar condición as-left del equipo | FOTO |  |  | Sí | Sí | No
CL-0001 | VEAR | PM | SN-4000-4300-4300-4300AR0013 | 4300AR0013 | Acumulador aire AR0013 | 1397.0 | Checklist PM - VEAR | 14 | Verificar LOTO retirado completamente | LOTO |  |  | Sí | No | Sí
CL-0001 | VEAR | PM | SN-4000-4300-4300-4300AR0005 | 4300AR0005 | Acumulador de aire instrumentación | 969.0 | Checklist PM - VEAR | 1 | Verificar condiciones de seguridad del área | VERIFICACION |  |  | Sí | No | Sí
CL-0001 | VEAR | PM | SN-4000-4300-4300-4300AR0005 | 4300AR0005 | Acumulador de aire instrumentación | 969.0 | Checklist PM - VEAR | 2 | Inspeccionar estado general del equipo - registro fotográfico | FOTO |  |  | Sí | Sí | No
CL-0001 | VEAR | PM | SN-4000-4300-4300-4300AR0005 | 4300AR0005 | Acumulador de aire instrumentación | 969.0 | Checklist PM - VEAR | 3 | Verificar nivel de aceite/lubricante | MEDICION | Normal | nivel | Sí | No | No
CL-0001 | VEAR | PM | SN-4000-4300-4300-4300AR0005 | 4300AR0005 | Acumulador de aire instrumentación | 969.0 | Checklist PM - VEAR | 4 | Medir vibración punto DE (Drive End) | MEDICION | <4.5 | mm/s | Sí | No | No
CL-0001 | VEAR | PM | SN-4000-4300-4300-4300AR0005 | 4300AR0005 | Acumulador de aire instrumentación | 969.0 | Checklist PM - VEAR | 5 | Medir vibración punto NDE (Non-Drive End) | MEDICION | <4.5 | mm/s | Sí | No | No
CL-0001 | VEAR | PM | SN-4000-4300-4300-4300AR0005 | 4300AR0005 | Acumulador de aire instrumentación | 969.0 | Checklist PM - VEAR | 6 | Medir temperatura de rodamientos | MEDICION | <80 | °C | Sí | No | No
CL-0001 | VEAR | PM | SN-4000-4300-4300-4300AR0005 | 4300AR0005 | Acumulador de aire instrumentación | 969.0 | Checklist PM - VEAR | 7 | Verificar estado de correas/acoples | VERIFICACION |  |  | No | No | No
CL-0001 | VEAR | PM | SN-4000-4300-4300-4300AR0005 | 4300AR0005 | Acumulador de aire instrumentación | 969.0 | Checklist PM - VEAR | 8 | Verificar ausencia de fugas | VERIFICACION |  |  | Sí | No | No
CL-0001 | VEAR | PM | SN-4000-4300-4300-4300AR0005 | 4300AR0005 | Acumulador de aire instrumentación | 969.0 | Checklist PM - VEAR | 9 | Lubricar puntos según carta de lubricación | ACCION |  |  | Sí | No | No
CL-0001 | VEAR | PM | SN-4000-4300-4300-4300AR0005 | 4300AR0005 | Acumulador de aire instrumentación | 969.0 | Checklist PM - VEAR | 10 | Medir resistencia de aislamiento (megger) | MEDICION | >100 | MΩ | No | No | No
CL-0001 | VEAR | PM | SN-4000-4300-4300-4300AR0005 | 4300AR0005 | Acumulador de aire instrumentación | 969.0 | Checklist PM - VEAR | 11 | Verificar apriete de conexiones eléctricas | ACCION |  |  | No | No | Sí
CL-0001 | VEAR | PM | SN-4000-4300-4300-4300AR0005 | 4300AR0005 | Acumulador de aire instrumentación | 969.0 | Checklist PM - VEAR | 12 | Verificar protecciones y guardas en su lugar | VERIFICACION |  |  | Sí | No | Sí
CL-0001 | VEAR | PM | SN-4000-4300-4300-4300AR0005 | 4300AR0005 | Acumulador de aire instrumentación | 969.0 | Checklist PM - VEAR | 13 | Registrar condición as-left del equipo | FOTO |  |  | Sí | Sí | No
CL-0001 | VEAR | PM | SN-4000-4300-4300-4300AR0005 | 4300AR0005 | Acumulador de aire instrumentación | 969.0 | Checklist PM - VEAR | 14 | Verificar LOTO retirado completamente | LOTO |  |  | Sí | No | Sí
CL-0001 | VEAR | PM | SN-1000-1200-1210-1210AR0001 | 1210AR0001 | Acumulador de aire seco | 1.0 | Checklist PM - VEAR | 1 | Verificar condiciones de seguridad del área | VERIFICACION |  |  | Sí | No | Sí
CL-0001 | VEAR | PM | SN-1000-1200-1210-1210AR0001 | 1210AR0001 | Acumulador de aire seco | 1.0 | Checklist PM - VEAR | 2 | Inspeccionar estado general del equipo - registro fotográfico | FOTO |  |  | Sí | Sí | No
CL-0001 | VEAR | PM | SN-1000-1200-1210-1210AR0001 | 1210AR0001 | Acumulador de aire seco | 1.0 | Checklist PM - VEAR | 3 | Verificar nivel de aceite/lubricante | MEDICION | Normal | nivel | Sí | No | No
CL-0001 | VEAR | PM | SN-1000-1200-1210-1210AR0001 | 1210AR0001 | Acumulador de aire seco | 1.0 | Checklist PM - VEAR | 4 | Medir vibración punto DE (Drive End) | MEDICION | <4.5 | mm/s | Sí | No | No
CL-0001 | VEAR | PM | SN-1000-1200-1210-1210AR0001 | 1210AR0001 | Acumulador de aire seco | 1.0 | Checklist PM - VEAR | 5 | Medir vibración punto NDE (Non-Drive End) | MEDICION | <4.5 | mm/s | Sí | No | No
CL-0001 | VEAR | PM | SN-1000-1200-1210-1210AR0001 | 1210AR0001 | Acumulador de aire seco | 1.0 | Checklist PM - VEAR | 6 | Medir temperatura de rodamientos | MEDICION | <80 | °C | Sí | No | No
CL-0001 | VEAR | PM | SN-1000-1200-1210-1210AR0001 | 1210AR0001 | Acumulador de aire seco | 1.0 | Checklist PM - VEAR | 7 | Verificar estado de correas/acoples | VERIFICACION |  |  | No | No | No
CL-0001 | VEAR | PM | SN-1000-1200-1210-1210AR0001 | 1210AR0001 | Acumulador de aire seco | 1.0 | Checklist PM - VEAR | 8 | Verificar ausencia de fugas | VERIFICACION |  |  | Sí | No | No
CL-0001 | VEAR | PM | SN-1000-1200-1210-1210AR0001 | 1210AR0001 | Acumulador de aire seco | 1.0 | Checklist PM - VEAR | 9 | Lubricar puntos según carta de lubricación | ACCION |  |  | Sí | No | No
CL-0001 | VEAR | PM | SN-1000-1200-1210-1210AR0001 | 1210AR0001 | Acumulador de aire seco | 1.0 | Checklist PM - VEAR | 10 | Medir resistencia de aislamiento (megger) | MEDICION | >100 | MΩ | No | No | No
CL-0001 | VEAR | PM | SN-1000-1200-1210-1210AR0001 | 1210AR0001 | Acumulador de aire seco | 1.0 | Checklist PM - VEAR | 11 | Verificar apriete de conexiones eléctricas | ACCION |  |  | No | No | Sí
CL-0001 | VEAR | PM | SN-1000-1200-1210-1210AR0001 | 1210AR0001 | Acumulador de aire seco | 1.0 | Checklist PM - VEAR | 12 | Verificar protecciones y guardas en su lugar | VERIFICACION |  |  | Sí | No | Sí
CL-0001 | VEAR | PM | SN-1000-1200-1210-1210AR0001 | 1210AR0001 | Acumulador de aire seco | 1.0 | Checklist PM - VEAR | 13 | Registrar condición as-left del equipo | FOTO |  |  | Sí | Sí | No
CL-0001 | VEAR | PM | SN-1000-1200-1210-1210AR0001 | 1210AR0001 | Acumulador de aire seco | 1.0 | Checklist PM - VEAR | 14 | Verificar LOTO retirado completamente | LOTO |  |  | Sí | No | Sí
CL-0002 | VEAR | CM | SN-4000-4300-4300-4300AR0013 | 4300AR0013 | Acumulador aire AR0013 | 1397.0 | Checklist CM - VEAR | 1 | Verificar condiciones de seguridad y bloqueo LOTO | LOTO |  |  | Sí | No | Sí
CL-0002 | VEAR | CM | SN-4000-4300-4300-4300AR0013 | 4300AR0013 | Acumulador aire AR0013 | 1397.0 | Checklist CM - VEAR | 2 | Registrar condición as-found del equipo | FOTO |  |  | Sí | Sí | No
CL-0002 | VEAR | CM | SN-4000-4300-4300-4300AR0013 | 4300AR0013 | Acumulador aire AR0013 | 1397.0 | Checklist CM - VEAR | 3 | Identificar componente fallado | VERIFICACION |  |  | Sí | No | No
CL-0002 | VEAR | CM | SN-4000-4300-4300-4300AR0013 | 4300AR0013 | Acumulador aire AR0013 | 1397.0 | Checklist CM - VEAR | 4 | Verificar disponibilidad de repuesto correcto | VERIFICACION |  |  | Sí | No | No
CL-0002 | VEAR | CM | SN-4000-4300-4300-4300AR0013 | 4300AR0013 | Acumulador aire AR0013 | 1397.0 | Checklist CM - VEAR | 5 | Desmontaje de componente (registrar condición) | ACCION |  |  | Sí | Sí | No
CL-0002 | VEAR | CM | SN-4000-4300-4300-4300AR0013 | 4300AR0013 | Acumulador aire AR0013 | 1397.0 | Checklist CM - VEAR | 6 | Inspeccionar asiento/alojamiento | VERIFICACION |  |  | Sí | No | No
CL-0002 | VEAR | CM | SN-4000-4300-4300-4300AR0013 | 4300AR0013 | Acumulador aire AR0013 | 1397.0 | Checklist CM - VEAR | 7 | Montaje de componente nuevo/reparado | ACCION |  |  | Sí | No | No
CL-0002 | VEAR | CM | SN-4000-4300-4300-4300AR0013 | 4300AR0013 | Acumulador aire AR0013 | 1397.0 | Checklist CM - VEAR | 8 | Verificar torques según especificación | MEDICION | Según tabla | Nm | Sí | No | Sí
CL-0002 | VEAR | CM | SN-4000-4300-4300-4300AR0013 | 4300AR0013 | Acumulador aire AR0013 | 1397.0 | Checklist CM - VEAR | 9 | Reconectar servicios (eléctrico, hidráulico, neumático) | ACCION |  |  | Sí | No | Sí
CL-0002 | VEAR | CM | SN-4000-4300-4300-4300AR0013 | 4300AR0013 | Acumulador aire AR0013 | 1397.0 | Checklist CM - VEAR | 10 | Verificar alineación | MEDICION | <0.05 | mm | No | No | No
CL-0002 | VEAR | CM | SN-4000-4300-4300-4300AR0013 | 4300AR0013 | Acumulador aire AR0013 | 1397.0 | Checklist CM - VEAR | 11 | Prueba de giro sin carga | VERIFICACION |  |  | Sí | No | Sí
CL-0002 | VEAR | CM | SN-4000-4300-4300-4300AR0013 | 4300AR0013 | Acumulador aire AR0013 | 1397.0 | Checklist CM - VEAR | 12 | Prueba con carga progresiva | VERIFICACION |  |  | Sí | No | Sí
CL-0002 | VEAR | CM | SN-4000-4300-4300-4300AR0013 | 4300AR0013 | Acumulador aire AR0013 | 1397.0 | Checklist CM - VEAR | 13 | Medir parámetros de operación normal | MEDICION | Según diseño |  | Sí | No | No
CL-0002 | VEAR | CM | SN-4000-4300-4300-4300AR0013 | 4300AR0013 | Acumulador aire AR0013 | 1397.0 | Checklist CM - VEAR | 14 | Registrar condición as-left del equipo | FOTO |  |  | Sí | Sí | No
CL-0002 | VEAR | CM | SN-4000-4300-4300-4300AR0013 | 4300AR0013 | Acumulador aire AR0013 | 1397.0 | Checklist CM - VEAR | 15 | Verificar LOTO retirado completamente | LOTO |  |  | Sí | No | Sí
CL-0002 | VEAR | CM | SN-4000-4300-4300-4300AR0005 | 4300AR0005 | Acumulador de aire instrumentación | 969.0 | Checklist CM - VEAR | 1 | Verificar condiciones de seguridad y bloqueo LOTO | LOTO |  |  | Sí | No | Sí
CL-0002 | VEAR | CM | SN-4000-4300-4300-4300AR0005 | 4300AR0005 | Acumulador de aire instrumentación | 969.0 | Checklist CM - VEAR | 2 | Registrar condición as-found del equipo | FOTO |  |  | Sí | Sí | No
CL-0002 | VEAR | CM | SN-4000-4300-4300-4300AR0005 | 4300AR0005 | Acumulador de aire instrumentación | 969.0 | Checklist CM - VEAR | 3 | Identificar componente fallado | VERIFICACION |  |  | Sí | No | No
CL-0002 | VEAR | CM | SN-4000-4300-4300-4300AR0005 | 4300AR0005 | Acumulador de aire instrumentación | 969.0 | Checklist CM - VEAR | 4 | Verificar disponibilidad de repuesto correcto | VERIFICACION |  |  | Sí | No | No
CL-0002 | VEAR | CM | SN-4000-4300-4300-4300AR0005 | 4300AR0005 | Acumulador de aire instrumentación | 969.0 | Checklist CM - VEAR | 5 | Desmontaje de componente (registrar condición) | ACCION |  |  | Sí | Sí | No
CL-0002 | VEAR | CM | SN-4000-4300-4300-4300AR0005 | 4300AR0005 | Acumulador de aire instrumentación | 969.0 | Checklist CM - VEAR | 6 | Inspeccionar asiento/alojamiento | VERIFICACION |  |  | Sí | No | No
CL-0002 | VEAR | CM | SN-4000-4300-4300-4300AR0005 | 4300AR0005 | Acumulador de aire instrumentación | 969.0 | Checklist CM - VEAR | 7 | Montaje de componente nuevo/reparado | ACCION |  |  | Sí | No | No
CL-0002 | VEAR | CM | SN-4000-4300-4300-4300AR0005 | 4300AR0005 | Acumulador de aire instrumentación | 969.0 | Checklist CM - VEAR | 8 | Verificar torques según especificación | MEDICION | Según tabla | Nm | Sí | No | Sí
CL-0002 | VEAR | CM | SN-4000-4300-4300-4300AR0005 | 4300AR0005 | Acumulador de aire instrumentación | 969.0 | Checklist CM - VEAR | 9 | Reconectar servicios (eléctrico, hidráulico, neumático) | ACCION |  |  | Sí | No | Sí
CL-0002 | VEAR | CM | SN-4000-4300-4300-4300AR0005 | 4300AR0005 | Acumulador de aire instrumentación | 969.0 | Checklist CM - VEAR | 10 | Verificar alineación | MEDICION | <0.05 | mm | No | No | No
CL-0002 | VEAR | CM | SN-4000-4300-4300-4300AR0005 | 4300AR0005 | Acumulador de aire instrumentación | 969.0 | Checklist CM - VEAR | 11 | Prueba de giro sin carga | VERIFICACION |  |  | Sí | No | Sí
CL-0002 | VEAR | CM | SN-4000-4300-4300-4300AR0005 | 4300AR0005 | Acumulador de aire instrumentación | 969.0 | Checklist CM - VEAR | 12 | Prueba con carga progresiva | VERIFICACION |  |  | Sí | No | Sí
CL-0002 | VEAR | CM | SN-4000-4300-4300-4300AR0005 | 4300AR0005 | Acumulador de aire instrumentación | 969.0 | Checklist CM - VEAR | 13 | Medir parámetros de operación normal | MEDICION | Según diseño |  | Sí | No | No
CL-0002 | VEAR | CM | SN-4000-4300-4300-4300AR0005 | 4300AR0005 | Acumulador de aire instrumentación | 969.0 | Checklist CM - VEAR | 14 | Registrar condición as-left del equipo | FOTO |  |  | Sí | Sí | No
CL-0002 | VEAR | CM | SN-4000-4300-4300-4300AR0005 | 4300AR0005 | Acumulador de aire instrumentación | 969.0 | Checklist CM - VEAR | 15 | Verificar LOTO retirado completamente | LOTO |  |  | Sí | No | Sí
CL-0002 | VEAR | CM | SN-1000-1200-1210-1210AR0001 | 1210AR0001 | Acumulador de aire seco | 1.0 | Checklist CM - VEAR | 1 | Verificar condiciones de seguridad y bloqueo LOTO | LOTO |  |  | Sí | No | Sí
CL-0002 | VEAR | CM | SN-1000-1200-1210-1210AR0001 | 1210AR0001 | Acumulador de aire seco | 1.0 | Checklist CM - VEAR | 2 | Registrar condición as-found del equipo | FOTO |  |  | Sí | Sí | No
CL-0002 | VEAR | CM | SN-1000-1200-1210-1210AR0001 | 1210AR0001 | Acumulador de aire seco | 1.0 | Checklist CM - VEAR | 3 | Identificar componente fallado | VERIFICACION |  |  | Sí | No | No
CL-0002 | VEAR | CM | SN-1000-1200-1210-1210AR0001 | 1210AR0001 | Acumulador de aire seco | 1.0 | Checklist CM - VEAR | 4 | Verificar disponibilidad de repuesto correcto | VERIFICACION |  |  | Sí | No | No
CL-0002 | VEAR | CM | SN-1000-1200-1210-1210AR0001 | 1210AR0001 | Acumulador de aire seco | 1.0 | Checklist CM - VEAR | 5 | Desmontaje de componente (registrar condición) | ACCION |  |  | Sí | Sí | No
CL-0002 | VEAR | CM | SN-1000-1200-1210-1210AR0001 | 1210AR0001 | Acumulador de aire seco | 1.0 | Checklist CM - VEAR | 6 | Inspeccionar asiento/alojamiento | VERIFICACION |  |  | Sí | No | No
CL-0002 | VEAR | CM | SN-1000-1200-1210-1210AR0001 | 1210AR0001 | Acumulador de aire seco | 1.0 | Checklist CM - VEAR | 7 | Montaje de componente nuevo/reparado | ACCION |  |  | Sí | No | No
CL-0002 | VEAR | CM | SN-1000-1200-1210-1210AR0001 | 1210AR0001 | Acumulador de aire seco | 1.0 | Checklist CM - VEAR | 8 | Verificar torques según especificación | MEDICION | Según tabla | Nm | Sí | No | Sí
CL-0002 | VEAR | CM | SN-1000-1200-1210-1210AR0001 | 1210AR0001 | Acumulador de aire seco | 1.0 | Checklist CM - VEAR | 9 | Reconectar servicios (eléctrico, hidráulico, neumático) | ACCION |  |  | Sí | No | Sí
CL-0002 | VEAR | CM | SN-1000-1200-1210-1210AR0001 | 1210AR0001 | Acumulador de aire seco | 1.0 | Checklist CM - VEAR | 10 | Verificar alineación | MEDICION | <0.05 | mm | No | No | No
CL-0002 | VEAR | CM | SN-1000-1200-1210-1210AR0001 | 1210AR0001 | Acumulador de aire seco | 1.0 | Checklist CM - VEAR | 11 | Prueba de giro sin carga | VERIFICACION |  |  | Sí | No | Sí
CL-0002 | VEAR | CM | SN-1000-1200-1210-1210AR0001 | 1210AR0001 | Acumulador de aire seco | 1.0 | Checklist CM - VEAR | 12 | Prueba con carga progresiva | VERIFICACION |  |  | Sí | No | Sí
CL-0002 | VEAR | CM | SN-1000-1200-1210-1210AR0001 | 1210AR0001 | Acumulador de aire seco | 1.0 | Checklist CM - VEAR | 13 | Medir parámetros de operación normal | MEDICION | Según diseño |  | Sí | No | No
CL-0002 | VEAR | CM | SN-1000-1200-1210-1210AR0001 | 1210AR0001 | Acumulador de aire seco | 1.0 | Checklist CM - VEAR | 14 | Registrar condición as-left del equipo | FOTO |  |  | Sí | Sí | No
CL-0002 | VEAR | CM | SN-1000-1200-1210-1210AR0001 | 1210AR0001 | Acumulador de aire seco | 1.0 | Checklist CM - VEAR | 15 | Verificar LOTO retirado completamente | LOTO |  |  | Sí | No | Sí
CL-0003 | VEAR | PDM | SN-3000-3600-3630-3630AR0012 | 3630AR0012 | Acumulador de aire | 697.0 | Checklist PDM - VEAR | 1 | Verificar condiciones de acceso seguro | VERIFICACION |  |  | Sí | No | Sí
CL-0003 | VEAR | PDM | SN-3000-3600-3630-3630AR0012 | 3630AR0012 | Acumulador de aire | 697.0 | Checklist PDM - VEAR | 2 | Calibrar equipo de medición | ACCION |  |  | Sí | No | No
CL-0003 | VEAR | PDM | SN-3000-3600-3630-3630AR0012 | 3630AR0012 | Acumulador de aire | 697.0 | Checklist PDM - VEAR | 3 | Medición de vibración - todos los puntos | MEDICION | Según baseline | mm/s | Sí | No | No
CL-0003 | VEAR | PDM | SN-3000-3600-3630-3630AR0012 | 3630AR0012 | Acumulador de aire | 697.0 | Checklist PDM - VEAR | 4 | Análisis termográfico | MEDICION | <ΔT 15°C | °C | No | No | No
CL-0003 | VEAR | PDM | SN-3000-3600-3630-3630AR0012 | 3630AR0012 | Acumulador de aire | 697.0 | Checklist PDM - VEAR | 5 | Toma de muestra de aceite | ACCION |  |  | No | No | No
CL-0003 | VEAR | PDM | SN-3000-3600-3630-3630AR0012 | 3630AR0012 | Acumulador de aire | 697.0 | Checklist PDM - VEAR | 6 | Medición de ultrasonido | MEDICION | Según baseline | dBμV | No | No | No
CL-0003 | VEAR | PDM | SN-3000-3600-3630-3630AR0012 | 3630AR0012 | Acumulador de aire | 697.0 | Checklist PDM - VEAR | 7 | Medición de espesores | MEDICION | >mínimo diseño | mm | No | No | No
CL-0003 | VEAR | PDM | SN-3000-3600-3630-3630AR0012 | 3630AR0012 | Acumulador de aire | 697.0 | Checklist PDM - VEAR | 8 | Registrar resultados en sistema | ACCION |  |  | Sí | No | No
CL-0003 | VEAR | PDM | SN-3000-3600-3630-3630AR0012 | 3630AR0012 | Acumulador de aire | 697.0 | Checklist PDM - VEAR | 9 | Generar alerta si valor fuera de rango | VERIFICACION |  |  | Sí | No | No
CL-0003 | VEAR | PDM | SN-3000-3600-3630-3630AR0009 | 3630AR0009 | Acumulador de aire | 694.0 | Checklist PDM - VEAR | 1 | Verificar condiciones de acceso seguro | VERIFICACION |  |  | Sí | No | Sí
CL-0003 | VEAR | PDM | SN-3000-3600-3630-3630AR0009 | 3630AR0009 | Acumulador de aire | 694.0 | Checklist PDM - VEAR | 2 | Calibrar equipo de medición | ACCION |  |  | Sí | No | No
CL-0003 | VEAR | PDM | SN-3000-3600-3630-3630AR0009 | 3630AR0009 | Acumulador de aire | 694.0 | Checklist PDM - VEAR | 3 | Medición de vibración - todos los puntos | MEDICION | Según baseline | mm/s | Sí | No | No
CL-0003 | VEAR | PDM | SN-3000-3600-3630-3630AR0009 | 3630AR0009 | Acumulador de aire | 694.0 | Checklist PDM - VEAR | 4 | Análisis termográfico | MEDICION | <ΔT 15°C | °C | No | No | No
CL-0003 | VEAR | PDM | SN-3000-3600-3630-3630AR0009 | 3630AR0009 | Acumulador de aire | 694.0 | Checklist PDM - VEAR | 5 | Toma de muestra de aceite | ACCION |  |  | No | No | No
CL-0003 | VEAR | PDM | SN-3000-3600-3630-3630AR0009 | 3630AR0009 | Acumulador de aire | 694.0 | Checklist PDM - VEAR | 6 | Medición de ultrasonido | MEDICION | Según baseline | dBμV | No | No | No
CL-0003 | VEAR | PDM | SN-3000-3600-3630-3630AR0009 | 3630AR0009 | Acumulador de aire | 694.0 | Checklist PDM - VEAR | 7 | Medición de espesores | MEDICION | >mínimo diseño | mm | No | No | No
CL-0003 | VEAR | PDM | SN-3000-3600-3630-3630AR0009 | 3630AR0009 | Acumulador de aire | 694.0 | Checklist PDM - VEAR | 8 | Registrar resultados en sistema | ACCION |  |  | Sí | No | No
CL-0003 | VEAR | PDM | SN-3000-3600-3630-3630AR0009 | 3630AR0009 | Acumulador de aire | 694.0 | Checklist PDM - VEAR | 9 | Generar alerta si valor fuera de rango | VERIFICACION |  |  | Sí | No | No
CL-0003 | VEAR | PDM | SN-4000-4300-4300-4300AR0013 | 4300AR0013 | Acumulador aire AR0013 | 1397.0 | Checklist PDM - VEAR | 1 | Verificar condiciones de acceso seguro | VERIFICACION |  |  | Sí | No | Sí
CL-0003 | VEAR | PDM | SN-4000-4300-4300-4300AR0013 | 4300AR0013 | Acumulador aire AR0013 | 1397.0 | Checklist PDM - VEAR | 2 | Calibrar equipo de medición | ACCION |  |  | Sí | No | No
CL-0003 | VEAR | PDM | SN-4000-4300-4300-4300AR0013 | 4300AR0013 | Acumulador aire AR0013 | 1397.0 | Checklist PDM - VEAR | 3 | Medición de vibración - todos los puntos | MEDICION | Según baseline | mm/s | Sí | No | No
CL-0003 | VEAR | PDM | SN-4000-4300-4300-4300AR0013 | 4300AR0013 | Acumulador aire AR0013 | 1397.0 | Checklist PDM - VEAR | 4 | Análisis termográfico | MEDICION | <ΔT 15°C | °C | No | No | No
CL-0003 | VEAR | PDM | SN-4000-4300-4300-4300AR0013 | 4300AR0013 | Acumulador aire AR0013 | 1397.0 | Checklist PDM - VEAR | 5 | Toma de muestra de aceite | ACCION |  |  | No | No | No
CL-0003 | VEAR | PDM | SN-4000-4300-4300-4300AR0013 | 4300AR0013 | Acumulador aire AR0013 | 1397.0 | Checklist PDM - VEAR | 6 | Medición de ultrasonido | MEDICION | Según baseline | dBμV | No | No | No
CL-0003 | VEAR | PDM | SN-4000-4300-4300-4300AR0013 | 4300AR0013 | Acumulador aire AR0013 | 1397.0 | Checklist PDM - VEAR | 7 | Medición de espesores | MEDICION | >mínimo diseño | mm | No | No | No
CL-0003 | VEAR | PDM | SN-4000-4300-4300-4300AR0013 | 4300AR0013 | Acumulador aire AR0013 | 1397.0 | Checklist PDM - VEAR | 8 | Registrar resultados en sistema | ACCION |  |  | Sí | No | No
CL-0003 | VEAR | PDM | SN-4000-4300-4300-4300AR0013 | 4300AR0013 | Acumulador aire AR0013 | 1397.0 | Checklist PDM - VEAR | 9 | Generar alerta si valor fuera de rango | VERIFICACION |  |  | Sí | No | No
CL-0004 | HLCN | PM | SN-3000-3800-3840-3840CN0018 | 3840CN0018 | Puente grúa SBMS | 907.0 | Checklist PM - HLCN | 1 | Verificar condiciones de seguridad del área | VERIFICACION |  |  | Sí | No | Sí
CL-0004 | HLCN | PM | SN-3000-3800-3840-3840CN0018 | 3840CN0018 | Puente grúa SBMS | 907.0 | Checklist PM - HLCN | 2 | Inspeccionar estado general del equipo - registro fotográfico | FOTO |  |  | Sí | Sí | No
CL-0004 | HLCN | PM | SN-3000-3800-3840-3840CN0018 | 3840CN0018 | Puente grúa SBMS | 907.0 | Checklist PM - HLCN | 3 | Verificar nivel de aceite/lubricante | MEDICION | Normal | nivel | Sí | No | No
CL-0004 | HLCN | PM | SN-3000-3800-3840-3840CN0018 | 3840CN0018 | Puente grúa SBMS | 907.0 | Checklist PM - HLCN | 4 | Medir vibración punto DE (Drive End) | MEDICION | <4.5 | mm/s | Sí | No | No
CL-0004 | HLCN | PM | SN-3000-3800-3840-3840CN0018 | 3840CN0018 | Puente grúa SBMS | 907.0 | Checklist PM - HLCN | 5 | Medir vibración punto NDE (Non-Drive End) | MEDICION | <4.5 | mm/s | Sí | No | No
CL-0004 | HLCN | PM | SN-3000-3800-3840-3840CN0018 | 3840CN0018 | Puente grúa SBMS | 907.0 | Checklist PM - HLCN | 6 | Medir temperatura de rodamientos | MEDICION | <80 | °C | Sí | No | No
CL-0004 | HLCN | PM | SN-3000-3800-3840-3840CN0018 | 3840CN0018 | Puente grúa SBMS | 907.0 | Checklist PM - HLCN | 7 | Verificar estado de correas/acoples | VERIFICACION |  |  | No | No | No
CL-0004 | HLCN | PM | SN-3000-3800-3840-3840CN0018 | 3840CN0018 | Puente grúa SBMS | 907.0 | Checklist PM - HLCN | 8 | Verificar ausencia de fugas | VERIFICACION |  |  | Sí | No | No
CL-0004 | HLCN | PM | SN-3000-3800-3840-3840CN0018 | 3840CN0018 | Puente grúa SBMS | 907.0 | Checklist PM - HLCN | 9 | Lubricar puntos según carta de lubricación | ACCION |  |  | Sí | No | No
CL-0004 | HLCN | PM | SN-3000-3800-3840-3840CN0018 | 3840CN0018 | Puente grúa SBMS | 907.0 | Checklist PM - HLCN | 10 | Medir resistencia de aislamiento (megger) | MEDICION | >100 | MΩ | No | No | No
CL-0004 | HLCN | PM | SN-3000-3800-3840-3840CN0018 | 3840CN0018 | Puente grúa SBMS | 907.0 | Checklist PM - HLCN | 11 | Verificar apriete de conexiones eléctricas | ACCION |  |  | No | No | Sí
CL-0004 | HLCN | PM | SN-3000-3800-3840-3840CN0018 | 3840CN0018 | Puente grúa SBMS | 907.0 | Checklist PM - HLCN | 12 | Verificar protecciones y guardas en su lugar | VERIFICACION |  |  | Sí | No | Sí
CL-0004 | HLCN | PM | SN-3000-3800-3840-3840CN0018 | 3840CN0018 | Puente grúa SBMS | 907.0 | Checklist PM - HLCN | 13 | Registrar condición as-left del equipo | FOTO |  |  | Sí | Sí | No
CL-0004 | HLCN | PM | SN-3000-3800-3840-3840CN0018 | 3840CN0018 | Puente grúa SBMS | 907.0 | Checklist PM - HLCN | 14 | Verificar LOTO retirado completamente | LOTO |  |  | Sí | No | Sí
CL-0004 | HLCN | PM | SN-3000-3600-3630-3630CN0013 | 3630CN0013 | Puente grúa filtro relaves | 700.0 | Checklist PM - HLCN | 1 | Verificar condiciones de seguridad del área | VERIFICACION |  |  | Sí | No | Sí
CL-0004 | HLCN | PM | SN-3000-3600-3630-3630CN0013 | 3630CN0013 | Puente grúa filtro relaves | 700.0 | Checklist PM - HLCN | 2 | Inspeccionar estado general del equipo - registro fotográfico | FOTO |  |  | Sí | Sí | No
CL-0004 | HLCN | PM | SN-3000-3600-3630-3630CN0013 | 3630CN0013 | Puente grúa filtro relaves | 700.0 | Checklist PM - HLCN | 3 | Verificar nivel de aceite/lubricante | MEDICION | Normal | nivel | Sí | No | No
CL-0004 | HLCN | PM | SN-3000-3600-3630-3630CN0013 | 3630CN0013 | Puente grúa filtro relaves | 700.0 | Checklist PM - HLCN | 4 | Medir vibración punto DE (Drive End) | MEDICION | <4.5 | mm/s | Sí | No | No
CL-0004 | HLCN | PM | SN-3000-3600-3630-3630CN0013 | 3630CN0013 | Puente grúa filtro relaves | 700.0 | Checklist PM - HLCN | 5 | Medir vibración punto NDE (Non-Drive End) | MEDICION | <4.5 | mm/s | Sí | No | No
CL-0004 | HLCN | PM | SN-3000-3600-3630-3630CN0013 | 3630CN0013 | Puente grúa filtro relaves | 700.0 | Checklist PM - HLCN | 6 | Medir temperatura de rodamientos | MEDICION | <80 | °C | Sí | No | No
CL-0004 | HLCN | PM | SN-3000-3600-3630-3630CN0013 | 3630CN0013 | Puente grúa filtro relaves | 700.0 | Checklist PM - HLCN | 7 | Verificar estado de correas/acoples | VERIFICACION |  |  | No | No | No
CL-0004 | HLCN | PM | SN-3000-3600-3630-3630CN0013 | 3630CN0013 | Puente grúa filtro relaves | 700.0 | Checklist PM - HLCN | 8 | Verificar ausencia de fugas | VERIFICACION |  |  | Sí | No | No
CL-0004 | HLCN | PM | SN-3000-3600-3630-3630CN0013 | 3630CN0013 | Puente grúa filtro relaves | 700.0 | Checklist PM - HLCN | 9 | Lubricar puntos según carta de lubricación | ACCION |  |  | Sí | No | No
CL-0004 | HLCN | PM | SN-3000-3600-3630-3630CN0013 | 3630CN0013 | Puente grúa filtro relaves | 700.0 | Checklist PM - HLCN | 10 | Medir resistencia de aislamiento (megger) | MEDICION | >100 | MΩ | No | No | No
CL-0004 | HLCN | PM | SN-3000-3600-3630-3630CN0013 | 3630CN0013 | Puente grúa filtro relaves | 700.0 | Checklist PM - HLCN | 11 | Verificar apriete de conexiones eléctricas | ACCION |  |  | No | No | Sí
CL-0004 | HLCN | PM | SN-3000-3600-3630-3630CN0013 | 3630CN0013 | Puente grúa filtro relaves | 700.0 | Checklist PM - HLCN | 12 | Verificar protecciones y guardas en su lugar | VERIFICACION |  |  | Sí | No | Sí
CL-0004 | HLCN | PM | SN-3000-3600-3630-3630CN0013 | 3630CN0013 | Puente grúa filtro relaves | 700.0 | Checklist PM - HLCN | 13 | Registrar condición as-left del equipo | FOTO |  |  | Sí | Sí | No
CL-0004 | HLCN | PM | SN-3000-3600-3630-3630CN0013 | 3630CN0013 | Puente grúa filtro relaves | 700.0 | Checklist PM - HLCN | 14 | Verificar LOTO retirado completamente | LOTO |  |  | Sí | No | Sí
CL-0004 | HLCN | PM | SN-3000-3300-3320-3320CN0008 | 3320CN0008 | Grúa portal CIP | 355.0 | Checklist PM - HLCN | 1 | Verificar condiciones de seguridad del área | VERIFICACION |  |  | Sí | No | Sí
CL-0004 | HLCN | PM | SN-3000-3300-3320-3320CN0008 | 3320CN0008 | Grúa portal CIP | 355.0 | Checklist PM - HLCN | 2 | Inspeccionar estado general del equipo - registro fotográfico | FOTO |  |  | Sí | Sí | No
CL-0004 | HLCN | PM | SN-3000-3300-3320-3320CN0008 | 3320CN0008 | Grúa portal CIP | 355.0 | Checklist PM - HLCN | 3 | Verificar nivel de aceite/lubricante | MEDICION | Normal | nivel | Sí | No | No
CL-0004 | HLCN | PM | SN-3000-3300-3320-3320CN0008 | 3320CN0008 | Grúa portal CIP | 355.0 | Checklist PM - HLCN | 4 | Medir vibración punto DE (Drive End) | MEDICION | <4.5 | mm/s | Sí | No | No
CL-0004 | HLCN | PM | SN-3000-3300-3320-3320CN0008 | 3320CN0008 | Grúa portal CIP | 355.0 | Checklist PM - HLCN | 5 | Medir vibración punto NDE (Non-Drive End) | MEDICION | <4.5 | mm/s | Sí | No | No
CL-0004 | HLCN | PM | SN-3000-3300-3320-3320CN0008 | 3320CN0008 | Grúa portal CIP | 355.0 | Checklist PM - HLCN | 6 | Medir temperatura de rodamientos | MEDICION | <80 | °C | Sí | No | No
CL-0004 | HLCN | PM | SN-3000-3300-3320-3320CN0008 | 3320CN0008 | Grúa portal CIP | 355.0 | Checklist PM - HLCN | 7 | Verificar estado de correas/acoples | VERIFICACION |  |  | No | No | No
CL-0004 | HLCN | PM | SN-3000-3300-3320-3320CN0008 | 3320CN0008 | Grúa portal CIP | 355.0 | Checklist PM - HLCN | 8 | Verificar ausencia de fugas | VERIFICACION |  |  | Sí | No | No
CL-0004 | HLCN | PM | SN-3000-3300-3320-3320CN0008 | 3320CN0008 | Grúa portal CIP | 355.0 | Checklist PM - HLCN | 9 | Lubricar puntos según carta de lubricación | ACCION |  |  | Sí | No | No
CL-0004 | HLCN | PM | SN-3000-3300-3320-3320CN0008 | 3320CN0008 | Grúa portal CIP | 355.0 | Checklist PM - HLCN | 10 | Medir resistencia de aislamiento (megger) | MEDICION | >100 | MΩ | No | No | No
CL-0004 | HLCN | PM | SN-3000-3300-3320-3320CN0008 | 3320CN0008 | Grúa portal CIP | 355.0 | Checklist PM - HLCN | 11 | Verificar apriete de conexiones eléctricas | ACCION |  |  | No | No | Sí
CL-0004 | HLCN | PM | SN-3000-3300-3320-3320CN0008 | 3320CN0008 | Grúa portal CIP | 355.0 | Checklist PM - HLCN | 12 | Verificar protecciones y guardas en su lugar | VERIFICACION |  |  | Sí | No | Sí
CL-0004 | HLCN | PM | SN-3000-3300-3320-3320CN0008 | 3320CN0008 | Grúa portal CIP | 355.0 | Checklist PM - HLCN | 13 | Registrar condición as-left del equipo | FOTO |  |  | Sí | Sí | No
CL-0004 | HLCN | PM | SN-3000-3300-3320-3320CN0008 | 3320CN0008 | Grúa portal CIP | 355.0 | Checklist PM - HLCN | 14 | Verificar LOTO retirado completamente | LOTO |  |  | Sí | No | Sí
CL-0005 | HLCN | CM | SN-7000-7200-7200-7200CN0020 | 7200CN0020 | Puente grúa CN0020 | 1435.0 | Checklist CM - HLCN | 1 | Verificar condiciones de seguridad y bloqueo LOTO | LOTO |  |  | Sí | No | Sí
CL-0005 | HLCN | CM | SN-7000-7200-7200-7200CN0020 | 7200CN0020 | Puente grúa CN0020 | 1435.0 | Checklist CM - HLCN | 2 | Registrar condición as-found del equipo | FOTO |  |  | Sí | Sí | No
CL-0005 | HLCN | CM | SN-7000-7200-7200-7200CN0020 | 7200CN0020 | Puente grúa CN0020 | 1435.0 | Checklist CM - HLCN | 3 | Identificar componente fallado | VERIFICACION |  |  | Sí | No | No
CL-0005 | HLCN | CM | SN-7000-7200-7200-7200CN0020 | 7200CN0020 | Puente grúa CN0020 | 1435.0 | Checklist CM - HLCN | 4 | Verificar disponibilidad de repuesto correcto | VERIFICACION |  |  | Sí | No | No
CL-0005 | HLCN | CM | SN-7000-7200-7200-7200CN0020 | 7200CN0020 | Puente grúa CN0020 | 1435.0 | Checklist CM - HLCN | 5 | Desmontaje de componente (registrar condición) | ACCION |  |  | Sí | Sí | No
CL-0005 | HLCN | CM | SN-7000-7200-7200-7200CN0020 | 7200CN0020 | Puente grúa CN0020 | 1435.0 | Checklist CM - HLCN | 6 | Inspeccionar asiento/alojamiento | VERIFICACION |  |  | Sí | No | No
CL-0005 | HLCN | CM | SN-7000-7200-7200-7200CN0020 | 7200CN0020 | Puente grúa CN0020 | 1435.0 | Checklist CM - HLCN | 7 | Montaje de componente nuevo/reparado | ACCION |  |  | Sí | No | No
CL-0005 | HLCN | CM | SN-7000-7200-7200-7200CN0020 | 7200CN0020 | Puente grúa CN0020 | 1435.0 | Checklist CM - HLCN | 8 | Verificar torques según especificación | MEDICION | Según tabla | Nm | Sí | No | Sí
CL-0005 | HLCN | CM | SN-7000-7200-7200-7200CN0020 | 7200CN0020 | Puente grúa CN0020 | 1435.0 | Checklist CM - HLCN | 9 | Reconectar servicios (eléctrico, hidráulico, neumático) | ACCION |  |  | Sí | No | Sí
CL-0005 | HLCN | CM | SN-7000-7200-7200-7200CN0020 | 7200CN0020 | Puente grúa CN0020 | 1435.0 | Checklist CM - HLCN | 10 | Verificar alineación | MEDICION | <0.05 | mm | No | No | No
CL-0005 | HLCN | CM | SN-7000-7200-7200-7200CN0020 | 7200CN0020 | Puente grúa CN0020 | 1435.0 | Checklist CM - HLCN | 11 | Prueba de giro sin carga | VERIFICACION |  |  | Sí | No | Sí
CL-0005 | HLCN | CM | SN-7000-7200-7200-7200CN0020 | 7200CN0020 | Puente grúa CN0020 | 1435.0 | Checklist CM - HLCN | 12 | Prueba con carga progresiva | VERIFICACION |  |  | Sí | No | Sí
CL-0005 | HLCN | CM | SN-7000-7200-7200-7200CN0020 | 7200CN0020 | Puente grúa CN0020 | 1435.0 | Checklist CM - HLCN | 13 | Medir parámetros de operación normal | MEDICION | Según diseño |  | Sí | No | No
CL-0005 | HLCN | CM | SN-7000-7200-7200-7200CN0020 | 7200CN0020 | Puente grúa CN0020 | 1435.0 | Checklist CM - HLCN | 14 | Registrar condición as-left del equipo | FOTO |  |  | Sí | Sí | No
CL-0005 | HLCN | CM | SN-7000-7200-7200-7200CN0020 | 7200CN0020 | Puente grúa CN0020 | 1435.0 | Checklist CM - HLCN | 15 | Verificar LOTO retirado completamente | LOTO |  |  | Sí | No | Sí
CL-0005 | HLCN | CM | SN-3000-3500-3500-3500CN0017 | 3500CN0017 | Puente grúa refinería | 601.0 | Checklist CM - HLCN | 1 | Verificar condiciones de seguridad y bloqueo LOTO | LOTO |  |  | Sí | No | Sí
CL-0005 | HLCN | CM | SN-3000-3500-3500-3500CN0017 | 3500CN0017 | Puente grúa refinería | 601.0 | Checklist CM - HLCN | 2 | Registrar condición as-found del equipo | FOTO |  |  | Sí | Sí | No
CL-0005 | HLCN | CM | SN-3000-3500-3500-3500CN0017 | 3500CN0017 | Puente grúa refinería | 601.0 | Checklist CM - HLCN | 3 | Identificar componente fallado | VERIFICACION |  |  | Sí | No | No
CL-0005 | HLCN | CM | SN-3000-3500-3500-3500CN0017 | 3500CN0017 | Puente grúa refinería | 601.0 | Checklist CM - HLCN | 4 | Verificar disponibilidad de repuesto correcto | VERIFICACION |  |  | Sí | No | No
CL-0005 | HLCN | CM | SN-3000-3500-3500-3500CN0017 | 3500CN0017 | Puente grúa refinería | 601.0 | Checklist CM - HLCN | 5 | Desmontaje de componente (registrar condición) | ACCION |  |  | Sí | Sí | No
CL-0005 | HLCN | CM | SN-3000-3500-3500-3500CN0017 | 3500CN0017 | Puente grúa refinería | 601.0 | Checklist CM - HLCN | 6 | Inspeccionar asiento/alojamiento | VERIFICACION |  |  | Sí | No | No
CL-0005 | HLCN | CM | SN-3000-3500-3500-3500CN0017 | 3500CN0017 | Puente grúa refinería | 601.0 | Checklist CM - HLCN | 7 | Montaje de componente nuevo/reparado | ACCION |  |  | Sí | No | No
CL-0005 | HLCN | CM | SN-3000-3500-3500-3500CN0017 | 3500CN0017 | Puente grúa refinería | 601.0 | Checklist CM - HLCN | 8 | Verificar torques según especificación | MEDICION | Según tabla | Nm | Sí | No | Sí
CL-0005 | HLCN | CM | SN-3000-3500-3500-3500CN0017 | 3500CN0017 | Puente grúa refinería | 601.0 | Checklist CM - HLCN | 9 | Reconectar servicios (eléctrico, hidráulico, neumático) | ACCION |  |  | Sí | No | Sí
CL-0005 | HLCN | CM | SN-3000-3500-3500-3500CN0017 | 3500CN0017 | Puente grúa refinería | 601.0 | Checklist CM - HLCN | 10 | Verificar alineación | MEDICION | <0.05 | mm | No | No | No
CL-0005 | HLCN | CM | SN-3000-3500-3500-3500CN0017 | 3500CN0017 | Puente grúa refinería | 601.0 | Checklist CM - HLCN | 11 | Prueba de giro sin carga | VERIFICACION |  |  | Sí | No | Sí
CL-0005 | HLCN | CM | SN-3000-3500-3500-3500CN0017 | 3500CN0017 | Puente grúa refinería | 601.0 | Checklist CM - HLCN | 12 | Prueba con carga progresiva | VERIFICACION |  |  | Sí | No | Sí
CL-0005 | HLCN | CM | SN-3000-3500-3500-3500CN0017 | 3500CN0017 | Puente grúa refinería | 601.0 | Checklist CM - HLCN | 13 | Medir parámetros de operación normal | MEDICION | Según diseño |  | Sí | No | No
CL-0005 | HLCN | CM | SN-3000-3500-3500-3500CN0017 | 3500CN0017 | Puente grúa refinería | 601.0 | Checklist CM - HLCN | 14 | Registrar condición as-left del equipo | FOTO |  |  | Sí | Sí | No
CL-0005 | HLCN | CM | SN-3000-3500-3500-3500CN0017 | 3500CN0017 | Puente grúa refinería | 601.0 | Checklist CM - HLCN | 15 | Verificar LOTO retirado completamente | LOTO |  |  | Sí | No | Sí
CL-0005 | HLCN | CM | SN-3000-3300-3320-3320CN0008 | 3320CN0008 | Grúa portal CIP | 355.0 | Checklist CM - HLCN | 1 | Verificar condiciones de seguridad y bloqueo LOTO | LOTO |  |  | Sí | No | Sí
CL-0005 | HLCN | CM | SN-3000-3300-3320-3320CN0008 | 3320CN0008 | Grúa portal CIP | 355.0 | Checklist CM - HLCN | 2 | Registrar condición as-found del equipo | FOTO |  |  | Sí | Sí | No
CL-0005 | HLCN | CM | SN-3000-3300-3320-3320CN0008 | 3320CN0008 | Grúa portal CIP | 355.0 | Checklist CM - HLCN | 3 | Identificar componente fallado | VERIFICACION |  |  | Sí | No | No
CL-0005 | HLCN | CM | SN-3000-3300-3320-3320CN0008 | 3320CN0008 | Grúa portal CIP | 355.0 | Checklist CM - HLCN | 4 | Verificar disponibilidad de repuesto correcto | VERIFICACION |  |  | Sí | No | No
CL-0005 | HLCN | CM | SN-3000-3300-3320-3320CN0008 | 3320CN0008 | Grúa portal CIP | 355.0 | Checklist CM - HLCN | 5 | Desmontaje de componente (registrar condición) | ACCION |  |  | Sí | Sí | No
CL-0005 | HLCN | CM | SN-3000-3300-3320-3320CN0008 | 3320CN0008 | Grúa portal CIP | 355.0 | Checklist CM - HLCN | 6 | Inspeccionar asiento/alojamiento | VERIFICACION |  |  | Sí | No | No
CL-0005 | HLCN | CM | SN-3000-3300-3320-3320CN0008 | 3320CN0008 | Grúa portal CIP | 355.0 | Checklist CM - HLCN | 7 | Montaje de componente nuevo/reparado | ACCION |  |  | Sí | No | No
CL-0005 | HLCN | CM | SN-3000-3300-3320-3320CN0008 | 3320CN0008 | Grúa portal CIP | 355.0 | Checklist CM - HLCN | 8 | Verificar torques según especificación | MEDICION | Según tabla | Nm | Sí | No | Sí
CL-0005 | HLCN | CM | SN-3000-3300-3320-3320CN0008 | 3320CN0008 | Grúa portal CIP | 355.0 | Checklist CM - HLCN | 9 | Reconectar servicios (eléctrico, hidráulico, neumático) | ACCION |  |  | Sí | No | Sí
CL-0005 | HLCN | CM | SN-3000-3300-3320-3320CN0008 | 3320CN0008 | Grúa portal CIP | 355.0 | Checklist CM - HLCN | 10 | Verificar alineación | MEDICION | <0.05 | mm | No | No | No
CL-0005 | HLCN | CM | SN-3000-3300-3320-3320CN0008 | 3320CN0008 | Grúa portal CIP | 355.0 | Checklist CM - HLCN | 11 | Prueba de giro sin carga | VERIFICACION |  |  | Sí | No | Sí
CL-0005 | HLCN | CM | SN-3000-3300-3320-3320CN0008 | 3320CN0008 | Grúa portal CIP | 355.0 | Checklist CM - HLCN | 12 | Prueba con carga progresiva | VERIFICACION |  |  | Sí | No | Sí
CL-0005 | HLCN | CM | SN-3000-3300-3320-3320CN0008 | 3320CN0008 | Grúa portal CIP | 355.0 | Checklist CM - HLCN | 13 | Medir parámetros de operación normal | MEDICION | Según diseño |  | Sí | No | No
CL-0005 | HLCN | CM | SN-3000-3300-3320-3320CN0008 | 3320CN0008 | Grúa portal CIP | 355.0 | Checklist CM - HLCN | 14 | Registrar condición as-left del equipo | FOTO |  |  | Sí | Sí | No
CL-0005 | HLCN | CM | SN-3000-3300-3320-3320CN0008 | 3320CN0008 | Grúa portal CIP | 355.0 | Checklist CM - HLCN | 15 | Verificar LOTO retirado completamente | LOTO |  |  | Sí | No | Sí
CL-0006 | HLCN | PDM | SN-3000-3100-3150-3150CN0005 | 3150CN0005 | Puente grúa área molienda | 214.0 | Checklist PDM - HLCN | 1 | Verificar condiciones de acceso seguro | VERIFICACION |  |  | Sí | No | Sí
CL-0006 | HLCN | PDM | SN-3000-3100-3150-3150CN0005 | 3150CN0005 | Puente grúa área molienda | 214.0 | Checklist PDM - HLCN | 2 | Calibrar equipo de medición | ACCION |  |  | Sí | No | No
CL-0006 | HLCN | PDM | SN-3000-3100-3150-3150CN0005 | 3150CN0005 | Puente grúa área molienda | 214.0 | Checklist PDM - HLCN | 3 | Medición de vibración - todos los puntos | MEDICION | Según baseline | mm/s | Sí | No | No
CL-0006 | HLCN | PDM | SN-3000-3100-3150-3150CN0005 | 3150CN0005 | Puente grúa área molienda | 214.0 | Checklist PDM - HLCN | 4 | Análisis termográfico | MEDICION | <ΔT 15°C | °C | No | No | No
CL-0006 | HLCN | PDM | SN-3000-3100-3150-3150CN0005 | 3150CN0005 | Puente grúa área molienda | 214.0 | Checklist PDM - HLCN | 5 | Toma de muestra de aceite | ACCION |  |  | No | No | No
CL-0006 | HLCN | PDM | SN-3000-3100-3150-3150CN0005 | 3150CN0005 | Puente grúa área molienda | 214.0 | Checklist PDM - HLCN | 6 | Medición de ultrasonido | MEDICION | Según baseline | dBμV | No | No | No
CL-0006 | HLCN | PDM | SN-3000-3100-3150-3150CN0005 | 3150CN0005 | Puente grúa área molienda | 214.0 | Checklist PDM - HLCN | 7 | Medición de espesores | MEDICION | >mínimo diseño | mm | No | No | No
CL-0006 | HLCN | PDM | SN-3000-3100-3150-3150CN0005 | 3150CN0005 | Puente grúa área molienda | 214.0 | Checklist PDM - HLCN | 8 | Registrar resultados en sistema | ACCION |  |  | Sí | No | No
CL-0006 | HLCN | PDM | SN-3000-3100-3150-3150CN0005 | 3150CN0005 | Puente grúa área molienda | 214.0 | Checklist PDM - HLCN | 9 | Generar alerta si valor fuera de rango | VERIFICACION |  |  | Sí | No | No
CL-0006 | HLCN | PDM | SN-2000-2100-2110-2110CN0022 | 2110CN0022 | Puente grúa tolva ROM | 99.0 | Checklist PDM - HLCN | 1 | Verificar condiciones de acceso seguro | VERIFICACION |  |  | Sí | No | Sí
CL-0006 | HLCN | PDM | SN-2000-2100-2110-2110CN0022 | 2110CN0022 | Puente grúa tolva ROM | 99.0 | Checklist PDM - HLCN | 2 | Calibrar equipo de medición | ACCION |  |  | Sí | No | No
CL-0006 | HLCN | PDM | SN-2000-2100-2110-2110CN0022 | 2110CN0022 | Puente grúa tolva ROM | 99.0 | Checklist PDM - HLCN | 3 | Medición de vibración - todos los puntos | MEDICION | Según baseline | mm/s | Sí | No | No
CL-0006 | HLCN | PDM | SN-2000-2100-2110-2110CN0022 | 2110CN0022 | Puente grúa tolva ROM | 99.0 | Checklist PDM - HLCN | 4 | Análisis termográfico | MEDICION | <ΔT 15°C | °C | No | No | No
CL-0006 | HLCN | PDM | SN-2000-2100-2110-2110CN0022 | 2110CN0022 | Puente grúa tolva ROM | 99.0 | Checklist PDM - HLCN | 5 | Toma de muestra de aceite | ACCION |  |  | No | No | No
CL-0006 | HLCN | PDM | SN-2000-2100-2110-2110CN0022 | 2110CN0022 | Puente grúa tolva ROM | 99.0 | Checklist PDM - HLCN | 6 | Medición de ultrasonido | MEDICION | Según baseline | dBμV | No | No | No
CL-0006 | HLCN | PDM | SN-2000-2100-2110-2110CN0022 | 2110CN0022 | Puente grúa tolva ROM | 99.0 | Checklist PDM - HLCN | 7 | Medición de espesores | MEDICION | >mínimo diseño | mm | No | No | No
CL-0006 | HLCN | PDM | SN-2000-2100-2110-2110CN0022 | 2110CN0022 | Puente grúa tolva ROM | 99.0 | Checklist PDM - HLCN | 8 | Registrar resultados en sistema | ACCION |  |  | Sí | No | No
CL-0006 | HLCN | PDM | SN-2000-2100-2110-2110CN0022 | 2110CN0022 | Puente grúa tolva ROM | 99.0 | Checklist PDM - HLCN | 9 | Generar alerta si valor fuera de rango | VERIFICACION |  |  | Sí | No | No
CL-0006 | HLCN | PDM | SN-3000-3600-3630-3630CN0013 | 3630CN0013 | Puente grúa filtro relaves | 700.0 | Checklist PDM - HLCN | 1 | Verificar condiciones de acceso seguro | VERIFICACION |  |  | Sí | No | Sí
CL-0006 | HLCN | PDM | SN-3000-3600-3630-3630CN0013 | 3630CN0013 | Puente grúa filtro relaves | 700.0 | Checklist PDM - HLCN | 2 | Calibrar equipo de medición | ACCION |  |  | Sí | No | No
CL-0006 | HLCN | PDM | SN-3000-3600-3630-3630CN0013 | 3630CN0013 | Puente grúa filtro relaves | 700.0 | Checklist PDM - HLCN | 3 | Medición de vibración - todos los puntos | MEDICION | Según baseline | mm/s | Sí | No | No
CL-0006 | HLCN | PDM | SN-3000-3600-3630-3630CN0013 | 3630CN0013 | Puente grúa filtro relaves | 700.0 | Checklist PDM - HLCN | 4 | Análisis termográfico | MEDICION | <ΔT 15°C | °C | No | No | No
CL-0006 | HLCN | PDM | SN-3000-3600-3630-3630CN0013 | 3630CN0013 | Puente grúa filtro relaves | 700.0 | Checklist PDM - HLCN | 5 | Toma de muestra de aceite | ACCION |  |  | No | No | No
CL-0006 | HLCN | PDM | SN-3000-3600-3630-3630CN0013 | 3630CN0013 | Puente grúa filtro relaves | 700.0 | Checklist PDM - HLCN | 6 | Medición de ultrasonido | MEDICION | Según baseline | dBμV | No | No | No
CL-0006 | HLCN | PDM | SN-3000-3600-3630-3630CN0013 | 3630CN0013 | Puente grúa filtro relaves | 700.0 | Checklist PDM - HLCN | 7 | Medición de espesores | MEDICION | >mínimo diseño | mm | No | No | No
CL-0006 | HLCN | PDM | SN-3000-3600-3630-3630CN0013 | 3630CN0013 | Puente grúa filtro relaves | 700.0 | Checklist PDM - HLCN | 8 | Registrar resultados en sistema | ACCION |  |  | Sí | No | No
CL-0006 | HLCN | PDM | SN-3000-3600-3630-3630CN0013 | 3630CN0013 | Puente grúa filtro relaves | 700.0 | Checklist PDM - HLCN | 9 | Generar alerta si valor fuera de rango | VERIFICACION |  |  | Sí | No | No
CL-0007 | BLSC | PM | SN-4000-4900-4900-4900CP0030 | 4900CP0030 | Compresor de aire | 997.0 | Checklist PM - BLSC | 1 | Verificar condiciones de seguridad del área | VERIFICACION |  |  | Sí | No | Sí
CL-0007 | BLSC | PM | SN-4000-4900-4900-4900CP0030 | 4900CP0030 | Compresor de aire | 997.0 | Checklist PM - BLSC | 2 | Inspeccionar estado general del equipo - registro fotográfico | FOTO |  |  | Sí | Sí | No
CL-0007 | BLSC | PM | SN-4000-4900-4900-4900CP0030 | 4900CP0030 | Compresor de aire | 997.0 | Checklist PM - BLSC | 3 | Verificar nivel de aceite/lubricante | MEDICION | Normal | nivel | Sí | No | No
CL-0007 | BLSC | PM | SN-4000-4900-4900-4900CP0030 | 4900CP0030 | Compresor de aire | 997.0 | Checklist PM - BLSC | 4 | Medir vibración punto DE (Drive End) | MEDICION | <4.5 | mm/s | Sí | No | No
CL-0007 | BLSC | PM | SN-4000-4900-4900-4900CP0030 | 4900CP0030 | Compresor de aire | 997.0 | Checklist PM - BLSC | 5 | Medir vibración punto NDE (Non-Drive End) | MEDICION | <4.5 | mm/s | Sí | No | No
CL-0007 | BLSC | PM | SN-4000-4900-4900-4900CP0030 | 4900CP0030 | Compresor de aire | 997.0 | Checklist PM - BLSC | 6 | Medir temperatura de rodamientos | MEDICION | <80 | °C | Sí | No | No
CL-0007 | BLSC | PM | SN-4000-4900-4900-4900CP0030 | 4900CP0030 | Compresor de aire | 997.0 | Checklist PM - BLSC | 7 | Verificar estado de correas/acoples | VERIFICACION |  |  | No | No | No
CL-0007 | BLSC | PM | SN-4000-4900-4900-4900CP0030 | 4900CP0030 | Compresor de aire | 997.0 | Checklist PM - BLSC | 8 | Verificar ausencia de fugas | VERIFICACION |  |  | Sí | No | No
CL-0007 | BLSC | PM | SN-4000-4900-4900-4900CP0030 | 4900CP0030 | Compresor de aire | 997.0 | Checklist PM - BLSC | 9 | Lubricar puntos según carta de lubricación | ACCION |  |  | Sí | No | No
CL-0007 | BLSC | PM | SN-4000-4900-4900-4900CP0030 | 4900CP0030 | Compresor de aire | 997.0 | Checklist PM - BLSC | 10 | Medir resistencia de aislamiento (megger) | MEDICION | >100 | MΩ | No | No | No
CL-0007 | BLSC | PM | SN-4000-4900-4900-4900CP0030 | 4900CP0030 | Compresor de aire | 997.0 | Checklist PM - BLSC | 11 | Verificar apriete de conexiones eléctricas | ACCION |  |  | No | No | Sí
CL-0007 | BLSC | PM | SN-4000-4900-4900-4900CP0030 | 4900CP0030 | Compresor de aire | 997.0 | Checklist PM - BLSC | 12 | Verificar protecciones y guardas en su lugar | VERIFICACION |  |  | Sí | No | Sí
CL-0007 | BLSC | PM | SN-4000-4900-4900-4900CP0030 | 4900CP0030 | Compresor de aire | 997.0 | Checklist PM - BLSC | 13 | Registrar condición as-left del equipo | FOTO |  |  | Sí | Sí | No
CL-0007 | BLSC | PM | SN-4000-4900-4900-4900CP0030 | 4900CP0030 | Compresor de aire | 997.0 | Checklist PM - BLSC | 14 | Verificar LOTO retirado completamente | LOTO |  |  | Sí | No | Sí
CL-0007 | BLSC | PM | SN-2000-2100-2110-2110CP0003 | 2110CP0003 | Compresor de aire Chancado | 101.0 | Checklist PM - BLSC | 1 | Verificar condiciones de seguridad del área | VERIFICACION |  |  | Sí | No | Sí
CL-0007 | BLSC | PM | SN-2000-2100-2110-2110CP0003 | 2110CP0003 | Compresor de aire Chancado | 101.0 | Checklist PM - BLSC | 2 | Inspeccionar estado general del equipo - registro fotográfico | FOTO |  |  | Sí | Sí | No
CL-0007 | BLSC | PM | SN-2000-2100-2110-2110CP0003 | 2110CP0003 | Compresor de aire Chancado | 101.0 | Checklist PM - BLSC | 3 | Verificar nivel de aceite/lubricante | MEDICION | Normal | nivel | Sí | No | No
CL-0007 | BLSC | PM | SN-2000-2100-2110-2110CP0003 | 2110CP0003 | Compresor de aire Chancado | 101.0 | Checklist PM - BLSC | 4 | Medir vibración punto DE (Drive End) | MEDICION | <4.5 | mm/s | Sí | No | No
CL-0007 | BLSC | PM | SN-2000-2100-2110-2110CP0003 | 2110CP0003 | Compresor de aire Chancado | 101.0 | Checklist PM - BLSC | 5 | Medir vibración punto NDE (Non-Drive End) | MEDICION | <4.5 | mm/s | Sí | No | No
CL-0007 | BLSC | PM | SN-2000-2100-2110-2110CP0003 | 2110CP0003 | Compresor de aire Chancado | 101.0 | Checklist PM - BLSC | 6 | Medir temperatura de rodamientos | MEDICION | <80 | °C | Sí | No | No
CL-0007 | BLSC | PM | SN-2000-2100-2110-2110CP0003 | 2110CP0003 | Compresor de aire Chancado | 101.0 | Checklist PM - BLSC | 7 | Verificar estado de correas/acoples | VERIFICACION |  |  | No | No | No
CL-0007 | BLSC | PM | SN-2000-2100-2110-2110CP0003 | 2110CP0003 | Compresor de aire Chancado | 101.0 | Checklist PM - BLSC | 8 | Verificar ausencia de fugas | VERIFICACION |  |  | Sí | No | No
CL-0007 | BLSC | PM | SN-2000-2100-2110-2110CP0003 | 2110CP0003 | Compresor de aire Chancado | 101.0 | Checklist PM - BLSC | 9 | Lubricar puntos según carta de lubricación | ACCION |  |  | Sí | No | No
CL-0007 | BLSC | PM | SN-2000-2100-2110-2110CP0003 | 2110CP0003 | Compresor de aire Chancado | 101.0 | Checklist PM - BLSC | 10 | Medir resistencia de aislamiento (megger) | MEDICION | >100 | MΩ | No | No | No
CL-0007 | BLSC | PM | SN-2000-2100-2110-2110CP0003 | 2110CP0003 | Compresor de aire Chancado | 101.0 | Checklist PM - BLSC | 11 | Verificar apriete de conexiones eléctricas | ACCION |  |  | No | No | Sí
CL-0007 | BLSC | PM | SN-2000-2100-2110-2110CP0003 | 2110CP0003 | Compresor de aire Chancado | 101.0 | Checklist PM - BLSC | 12 | Verificar protecciones y guardas en su lugar | VERIFICACION |  |  | Sí | No | Sí
CL-0007 | BLSC | PM | SN-2000-2100-2110-2110CP0003 | 2110CP0003 | Compresor de aire Chancado | 101.0 | Checklist PM - BLSC | 13 | Registrar condición as-left del equipo | FOTO |  |  | Sí | Sí | No
CL-0007 | BLSC | PM | SN-2000-2100-2110-2110CP0003 | 2110CP0003 | Compresor de aire Chancado | 101.0 | Checklist PM - BLSC | 14 | Verificar LOTO retirado completamente | LOTO |  |  | Sí | No | Sí
CL-0007 | BLSC | PM | SN-3000-3600-3630-3630CP0007 | 3630CP0007 | Compresor servicio filtros | 703.0 | Checklist PM - BLSC | 1 | Verificar condiciones de seguridad del área | VERIFICACION |  |  | Sí | No | Sí
CL-0007 | BLSC | PM | SN-3000-3600-3630-3630CP0007 | 3630CP0007 | Compresor servicio filtros | 703.0 | Checklist PM - BLSC | 2 | Inspeccionar estado general del equipo - registro fotográfico | FOTO |  |  | Sí | Sí | No
CL-0007 | BLSC | PM | SN-3000-3600-3630-3630CP0007 | 3630CP0007 | Compresor servicio filtros | 703.0 | Checklist PM - BLSC | 3 | Verificar nivel de aceite/lubricante | MEDICION | Normal | nivel | Sí | No | No
CL-0007 | BLSC | PM | SN-3000-3600-3630-3630CP0007 | 3630CP0007 | Compresor servicio filtros | 703.0 | Checklist PM - BLSC | 4 | Medir vibración punto DE (Drive End) | MEDICION | <4.5 | mm/s | Sí | No | No
CL-0007 | BLSC | PM | SN-3000-3600-3630-3630CP0007 | 3630CP0007 | Compresor servicio filtros | 703.0 | Checklist PM - BLSC | 5 | Medir vibración punto NDE (Non-Drive End) | MEDICION | <4.5 | mm/s | Sí | No | No
CL-0007 | BLSC | PM | SN-3000-3600-3630-3630CP0007 | 3630CP0007 | Compresor servicio filtros | 703.0 | Checklist PM - BLSC | 6 | Medir temperatura de rodamientos | MEDICION | <80 | °C | Sí | No | No
CL-0007 | BLSC | PM | SN-3000-3600-3630-3630CP0007 | 3630CP0007 | Compresor servicio filtros | 703.0 | Checklist PM - BLSC | 7 | Verificar estado de correas/acoples | VERIFICACION |  |  | No | No | No
CL-0007 | BLSC | PM | SN-3000-3600-3630-3630CP0007 | 3630CP0007 | Compresor servicio filtros | 703.0 | Checklist PM - BLSC | 8 | Verificar ausencia de fugas | VERIFICACION |  |  | Sí | No | No
CL-0007 | BLSC | PM | SN-3000-3600-3630-3630CP0007 | 3630CP0007 | Compresor servicio filtros | 703.0 | Checklist PM - BLSC | 9 | Lubricar puntos según carta de lubricación | ACCION |  |  | Sí | No | No
CL-0007 | BLSC | PM | SN-3000-3600-3630-3630CP0007 | 3630CP0007 | Compresor servicio filtros | 703.0 | Checklist PM - BLSC | 10 | Medir resistencia de aislamiento (megger) | MEDICION | >100 | MΩ | No | No | No
CL-0007 | BLSC | PM | SN-3000-3600-3630-3630CP0007 | 3630CP0007 | Compresor servicio filtros | 703.0 | Checklist PM - BLSC | 11 | Verificar apriete de conexiones eléctricas | ACCION |  |  | No | No | Sí
CL-0007 | BLSC | PM | SN-3000-3600-3630-3630CP0007 | 3630CP0007 | Compresor servicio filtros | 703.0 | Checklist PM - BLSC | 12 | Verificar protecciones y guardas en su lugar | VERIFICACION |  |  | Sí | No | Sí
CL-0007 | BLSC | PM | SN-3000-3600-3630-3630CP0007 | 3630CP0007 | Compresor servicio filtros | 703.0 | Checklist PM - BLSC | 13 | Registrar condición as-left del equipo | FOTO |  |  | Sí | Sí | No
CL-0007 | BLSC | PM | SN-3000-3600-3630-3630CP0007 | 3630CP0007 | Compresor servicio filtros | 703.0 | Checklist PM - BLSC | 14 | Verificar LOTO retirado completamente | LOTO |  |  | Sí | No | Sí
CL-0008 | BLSC | CM | SN-3000-3600-3630-3630CP0007 | 3630CP0007 | Compresor servicio filtros | 703.0 | Checklist CM - BLSC | 1 | Verificar condiciones de seguridad y bloqueo LOTO | LOTO |  |  | Sí | No | Sí
CL-0008 | BLSC | CM | SN-3000-3600-3630-3630CP0007 | 3630CP0007 | Compresor servicio filtros | 703.0 | Checklist CM - BLSC | 2 | Registrar condición as-found del equipo | FOTO |  |  | Sí | Sí | No
CL-0008 | BLSC | CM | SN-3000-3600-3630-3630CP0007 | 3630CP0007 | Compresor servicio filtros | 703.0 | Checklist CM - BLSC | 3 | Identificar componente fallado | VERIFICACION |  |  | Sí | No | No
CL-0008 | BLSC | CM | SN-3000-3600-3630-3630CP0007 | 3630CP0007 | Compresor servicio filtros | 703.0 | Checklist CM - BLSC | 4 | Verificar disponibilidad de repuesto correcto | VERIFICACION |  |  | Sí | No | No
CL-0008 | BLSC | CM | SN-3000-3600-3630-3630CP0007 | 3630CP0007 | Compresor servicio filtros | 703.0 | Checklist CM - BLSC | 5 | Desmontaje de componente (registrar condición) | ACCION |  |  | Sí | Sí | No
CL-0008 | BLSC | CM | SN-3000-3600-3630-3630CP0007 | 3630CP0007 | Compresor servicio filtros | 703.0 | Checklist CM - BLSC | 6 | Inspeccionar asiento/alojamiento | VERIFICACION |  |  | Sí | No | No
CL-0008 | BLSC | CM | SN-3000-3600-3630-3630CP0007 | 3630CP0007 | Compresor servicio filtros | 703.0 | Checklist CM - BLSC | 7 | Montaje de componente nuevo/reparado | ACCION |  |  | Sí | No | No
CL-0008 | BLSC | CM | SN-3000-3600-3630-3630CP0007 | 3630CP0007 | Compresor servicio filtros | 703.0 | Checklist CM - BLSC | 8 | Verificar torques según especificación | MEDICION | Según tabla | Nm | Sí | No | Sí
CL-0008 | BLSC | CM | SN-3000-3600-3630-3630CP0007 | 3630CP0007 | Compresor servicio filtros | 703.0 | Checklist CM - BLSC | 9 | Reconectar servicios (eléctrico, hidráulico, neumático) | ACCION |  |  | Sí | No | Sí
CL-0008 | BLSC | CM | SN-3000-3600-3630-3630CP0007 | 3630CP0007 | Compresor servicio filtros | 703.0 | Checklist CM - BLSC | 10 | Verificar alineación | MEDICION | <0.05 | mm | No | No | No
CL-0008 | BLSC | CM | SN-3000-3600-3630-3630CP0007 | 3630CP0007 | Compresor servicio filtros | 703.0 | Checklist CM - BLSC | 11 | Prueba de giro sin carga | VERIFICACION |  |  | Sí | No | Sí
CL-0008 | BLSC | CM | SN-3000-3600-3630-3630CP0007 | 3630CP0007 | Compresor servicio filtros | 703.0 | Checklist CM - BLSC | 12 | Prueba con carga progresiva | VERIFICACION |  |  | Sí | No | Sí
CL-0008 | BLSC | CM | SN-3000-3600-3630-3630CP0007 | 3630CP0007 | Compresor servicio filtros | 703.0 | Checklist CM - BLSC | 13 | Medir parámetros de operación normal | MEDICION | Según diseño |  | Sí | No | No
CL-0008 | BLSC | CM | SN-3000-3600-3630-3630CP0007 | 3630CP0007 | Compresor servicio filtros | 703.0 | Checklist CM - BLSC | 14 | Registrar condición as-left del equipo | FOTO |  |  | Sí | Sí | No
CL-0008 | BLSC | CM | SN-3000-3600-3630-3630CP0007 | 3630CP0007 | Compresor servicio filtros | 703.0 | Checklist CM - BLSC | 15 | Verificar LOTO retirado completamente | LOTO |  |  | Sí | No | Sí
CL-0008 | BLSC | CM | SN-1000-1200-1210-1210CP0002 | 1210CP0002 | Compresor de aire | 5.0 | Checklist CM - BLSC | 1 | Verificar condiciones de seguridad y bloqueo LOTO | LOTO |  |  | Sí | No | Sí
CL-0008 | BLSC | CM | SN-1000-1200-1210-1210CP0002 | 1210CP0002 | Compresor de aire | 5.0 | Checklist CM - BLSC | 2 | Registrar condición as-found del equipo | FOTO |  |  | Sí | Sí | No
CL-0008 | BLSC | CM | SN-1000-1200-1210-1210CP0002 | 1210CP0002 | Compresor de aire | 5.0 | Checklist CM - BLSC | 3 | Identificar componente fallado | VERIFICACION |  |  | Sí | No | No
CL-0008 | BLSC | CM | SN-1000-1200-1210-1210CP0002 | 1210CP0002 | Compresor de aire | 5.0 | Checklist CM - BLSC | 4 | Verificar disponibilidad de repuesto correcto | VERIFICACION |  |  | Sí | No | No
CL-0008 | BLSC | CM | SN-1000-1200-1210-1210CP0002 | 1210CP0002 | Compresor de aire | 5.0 | Checklist CM - BLSC | 5 | Desmontaje de componente (registrar condición) | ACCION |  |  | Sí | Sí | No
CL-0008 | BLSC | CM | SN-1000-1200-1210-1210CP0002 | 1210CP0002 | Compresor de aire | 5.0 | Checklist CM - BLSC | 6 | Inspeccionar asiento/alojamiento | VERIFICACION |  |  | Sí | No | No
CL-0008 | BLSC | CM | SN-1000-1200-1210-1210CP0002 | 1210CP0002 | Compresor de aire | 5.0 | Checklist CM - BLSC | 7 | Montaje de componente nuevo/reparado | ACCION |  |  | Sí | No | No
CL-0008 | BLSC | CM | SN-1000-1200-1210-1210CP0002 | 1210CP0002 | Compresor de aire | 5.0 | Checklist CM - BLSC | 8 | Verificar torques según especificación | MEDICION | Según tabla | Nm | Sí | No | Sí
CL-0008 | BLSC | CM | SN-1000-1200-1210-1210CP0002 | 1210CP0002 | Compresor de aire | 5.0 | Checklist CM - BLSC | 9 | Reconectar servicios (eléctrico, hidráulico, neumático) | ACCION |  |  | Sí | No | Sí
CL-0008 | BLSC | CM | SN-1000-1200-1210-1210CP0002 | 1210CP0002 | Compresor de aire | 5.0 | Checklist CM - BLSC | 10 | Verificar alineación | MEDICION | <0.05 | mm | No | No | No
CL-0008 | BLSC | CM | SN-1000-1200-1210-1210CP0002 | 1210CP0002 | Compresor de aire | 5.0 | Checklist CM - BLSC | 11 | Prueba de giro sin carga | VERIFICACION |  |  | Sí | No | Sí
CL-0008 | BLSC | CM | SN-1000-1200-1210-1210CP0002 | 1210CP0002 | Compresor de aire | 5.0 | Checklist CM - BLSC | 12 | Prueba con carga progresiva | VERIFICACION |  |  | Sí | No | Sí
CL-0008 | BLSC | CM | SN-1000-1200-1210-1210CP0002 | 1210CP0002 | Compresor de aire | 5.0 | Checklist CM - BLSC | 13 | Medir parámetros de operación normal | MEDICION | Según diseño |  | Sí | No | No
CL-0008 | BLSC | CM | SN-1000-1200-1210-1210CP0002 | 1210CP0002 | Compresor de aire | 5.0 | Checklist CM - BLSC | 14 | Registrar condición as-left del equipo | FOTO |  |  | Sí | Sí | No
CL-0008 | BLSC | CM | SN-1000-1200-1210-1210CP0002 | 1210CP0002 | Compresor de aire | 5.0 | Checklist CM - BLSC | 15 | Verificar LOTO retirado completamente | LOTO |  |  | Sí | No | Sí
CL-0008 | BLSC | CM | SN-4000-4300-4300-4300CP0012 | 4300CP0012 | Compresor de aire reserva | 971.0 | Checklist CM - BLSC | 1 | Verificar condiciones de seguridad y bloqueo LOTO | LOTO |  |  | Sí | No | Sí
CL-0008 | BLSC | CM | SN-4000-4300-4300-4300CP0012 | 4300CP0012 | Compresor de aire reserva | 971.0 | Checklist CM - BLSC | 2 | Registrar condición as-found del equipo | FOTO |  |  | Sí | Sí | No
CL-0008 | BLSC | CM | SN-4000-4300-4300-4300CP0012 | 4300CP0012 | Compresor de aire reserva | 971.0 | Checklist CM - BLSC | 3 | Identificar componente fallado | VERIFICACION |  |  | Sí | No | No
CL-0008 | BLSC | CM | SN-4000-4300-4300-4300CP0012 | 4300CP0012 | Compresor de aire reserva | 971.0 | Checklist CM - BLSC | 4 | Verificar disponibilidad de repuesto correcto | VERIFICACION |  |  | Sí | No | No
CL-0008 | BLSC | CM | SN-4000-4300-4300-4300CP0012 | 4300CP0012 | Compresor de aire reserva | 971.0 | Checklist CM - BLSC | 5 | Desmontaje de componente (registrar condición) | ACCION |  |  | Sí | Sí | No
CL-0008 | BLSC | CM | SN-4000-4300-4300-4300CP0012 | 4300CP0012 | Compresor de aire reserva | 971.0 | Checklist CM - BLSC | 6 | Inspeccionar asiento/alojamiento | VERIFICACION |  |  | Sí | No | No
CL-0008 | BLSC | CM | SN-4000-4300-4300-4300CP0012 | 4300CP0012 | Compresor de aire reserva | 971.0 | Checklist CM - BLSC | 7 | Montaje de componente nuevo/reparado | ACCION |  |  | Sí | No | No
CL-0008 | BLSC | CM | SN-4000-4300-4300-4300CP0012 | 4300CP0012 | Compresor de aire reserva | 971.0 | Checklist CM - BLSC | 8 | Verificar torques según especificación | MEDICION | Según tabla | Nm | Sí | No | Sí
CL-0008 | BLSC | CM | SN-4000-4300-4300-4300CP0012 | 4300CP0012 | Compresor de aire reserva | 971.0 | Checklist CM - BLSC | 9 | Reconectar servicios (eléctrico, hidráulico, neumático) | ACCION |  |  | Sí | No | Sí
CL-0008 | BLSC | CM | SN-4000-4300-4300-4300CP0012 | 4300CP0012 | Compresor de aire reserva | 971.0 | Checklist CM - BLSC | 10 | Verificar alineación | MEDICION | <0.05 | mm | No | No | No
CL-0008 | BLSC | CM | SN-4000-4300-4300-4300CP0012 | 4300CP0012 | Compresor de aire reserva | 971.0 | Checklist CM - BLSC | 11 | Prueba de giro sin carga | VERIFICACION |  |  | Sí | No | Sí
CL-0008 | BLSC | CM | SN-4000-4300-4300-4300CP0012 | 4300CP0012 | Compresor de aire reserva | 971.0 | Checklist CM - BLSC | 12 | Prueba con carga progresiva | VERIFICACION |  |  | Sí | No | Sí
CL-0008 | BLSC | CM | SN-4000-4300-4300-4300CP0012 | 4300CP0012 | Compresor de aire reserva | 971.0 | Checklist CM - BLSC | 13 | Medir parámetros de operación normal | MEDICION | Según diseño |  | Sí | No | No
CL-0008 | BLSC | CM | SN-4000-4300-4300-4300CP0012 | 4300CP0012 | Compresor de aire reserva | 971.0 | Checklist CM - BLSC | 14 | Registrar condición as-left del equipo | FOTO |  |  | Sí | Sí | No
CL-0008 | BLSC | CM | SN-4000-4300-4300-4300CP0012 | 4300CP0012 | Compresor de aire reserva | 971.0 | Checklist CM - BLSC | 15 | Verificar LOTO retirado completamente | LOTO |  |  | Sí | No | Sí
CL-0009 | BLSC | PDM | SN-4000-4900-4900-4900CP0030 | 4900CP0030 | Compresor de aire | 997.0 | Checklist PDM - BLSC | 1 | Verificar condiciones de acceso seguro | VERIFICACION |  |  | Sí | No | Sí
CL-0009 | BLSC | PDM | SN-4000-4900-4900-4900CP0030 | 4900CP0030 | Compresor de aire | 997.0 | Checklist PDM - BLSC | 2 | Calibrar equipo de medición | ACCION |  |  | Sí | No | No
CL-0009 | BLSC | PDM | SN-4000-4900-4900-4900CP0030 | 4900CP0030 | Compresor de aire | 997.0 | Checklist PDM - BLSC | 3 | Medición de vibración - todos los puntos | MEDICION | Según baseline | mm/s | Sí | No | No
CL-0009 | BLSC | PDM | SN-4000-4900-4900-4900CP0030 | 4900CP0030 | Compresor de aire | 997.0 | Checklist PDM - BLSC | 4 | Análisis termográfico | MEDICION | <ΔT 15°C | °C | No | No | No
CL-0009 | BLSC | PDM | SN-4000-4900-4900-4900CP0030 | 4900CP0030 | Compresor de aire | 997.0 | Checklist PDM - BLSC | 5 | Toma de muestra de aceite | ACCION |  |  | No | No | No
CL-0009 | BLSC | PDM | SN-4000-4900-4900-4900CP0030 | 4900CP0030 | Compresor de aire | 997.0 | Checklist PDM - BLSC | 6 | Medición de ultrasonido | MEDICION | Según baseline | dBμV | No | No | No
CL-0009 | BLSC | PDM | SN-4000-4900-4900-4900CP0030 | 4900CP0030 | Compresor de aire | 997.0 | Checklist PDM - BLSC | 7 | Medición de espesores | MEDICION | >mínimo diseño | mm | No | No | No
CL-0009 | BLSC | PDM | SN-4000-4900-4900-4900CP0030 | 4900CP0030 | Compresor de aire | 997.0 | Checklist PDM - BLSC | 8 | Registrar resultados en sistema | ACCION |  |  | Sí | No | No
CL-0009 | BLSC | PDM | SN-4000-4900-4900-4900CP0030 | 4900CP0030 | Compresor de aire | 997.0 | Checklist PDM - BLSC | 9 | Generar alerta si valor fuera de rango | VERIFICACION |  |  | Sí | No | No
CL-0009 | BLSC | PDM | SN-4000-4300-4300-4300CP0012 | 4300CP0012 | Compresor de aire reserva | 971.0 | Checklist PDM - BLSC | 1 | Verificar condiciones de acceso seguro | VERIFICACION |  |  | Sí | No | Sí
CL-0009 | BLSC | PDM | SN-4000-4300-4300-4300CP0012 | 4300CP0012 | Compresor de aire reserva | 971.0 | Checklist PDM - BLSC | 2 | Calibrar equipo de medición | ACCION |  |  | Sí | No | No
CL-0009 | BLSC | PDM | SN-4000-4300-4300-4300CP0012 | 4300CP0012 | Compresor de aire reserva | 971.0 | Checklist PDM - BLSC | 3 | Medición de vibración - todos los puntos | MEDICION | Según baseline | mm/s | Sí | No | No
CL-0009 | BLSC | PDM | SN-4000-4300-4300-4300CP0012 | 4300CP0012 | Compresor de aire reserva | 971.0 | Checklist PDM - BLSC | 4 | Análisis termográfico | MEDICION | <ΔT 15°C | °C | No | No | No
CL-0009 | BLSC | PDM | SN-4000-4300-4300-4300CP0012 | 4300CP0012 | Compresor de aire reserva | 971.0 | Checklist PDM - BLSC | 5 | Toma de muestra de aceite | ACCION |  |  | No | No | No
CL-0009 | BLSC | PDM | SN-4000-4300-4300-4300CP0012 | 4300CP0012 | Compresor de aire reserva | 971.0 | Checklist PDM - BLSC | 6 | Medición de ultrasonido | MEDICION | Según baseline | dBμV | No | No | No
CL-0009 | BLSC | PDM | SN-4000-4300-4300-4300CP0012 | 4300CP0012 | Compresor de aire reserva | 971.0 | Checklist PDM - BLSC | 7 | Medición de espesores | MEDICION | >mínimo diseño | mm | No | No | No
CL-0009 | BLSC | PDM | SN-4000-4300-4300-4300CP0012 | 4300CP0012 | Compresor de aire reserva | 971.0 | Checklist PDM - BLSC | 8 | Registrar resultados en sistema | ACCION |  |  | Sí | No | No
CL-0009 | BLSC | PDM | SN-4000-4300-4300-4300CP0012 | 4300CP0012 | Compresor de aire reserva | 971.0 | Checklist PDM - BLSC | 9 | Generar alerta si valor fuera de rango | VERIFICACION |  |  | Sí | No | No
CL-0009 | BLSC | PDM | SN-3000-3800-3810-3810CP0010 | 3810CP0010 | Compresor de aire neumático | 830.0 | Checklist PDM - BLSC | 1 | Verificar condiciones de acceso seguro | VERIFICACION |  |  | Sí | No | Sí
CL-0009 | BLSC | PDM | SN-3000-3800-3810-3810CP0010 | 3810CP0010 | Compresor de aire neumático | 830.0 | Checklist PDM - BLSC | 2 | Calibrar equipo de medición | ACCION |  |  | Sí | No | No
CL-0009 | BLSC | PDM | SN-3000-3800-3810-3810CP0010 | 3810CP0010 | Compresor de aire neumático | 830.0 | Checklist PDM - BLSC | 3 | Medición de vibración - todos los puntos | MEDICION | Según baseline | mm/s | Sí | No | No
CL-0009 | BLSC | PDM | SN-3000-3800-3810-3810CP0010 | 3810CP0010 | Compresor de aire neumático | 830.0 | Checklist PDM - BLSC | 4 | Análisis termográfico | MEDICION | <ΔT 15°C | °C | No | No | No
CL-0009 | BLSC | PDM | SN-3000-3800-3810-3810CP0010 | 3810CP0010 | Compresor de aire neumático | 830.0 | Checklist PDM - BLSC | 5 | Toma de muestra de aceite | ACCION |  |  | No | No | No
CL-0009 | BLSC | PDM | SN-3000-3800-3810-3810CP0010 | 3810CP0010 | Compresor de aire neumático | 830.0 | Checklist PDM - BLSC | 6 | Medición de ultrasonido | MEDICION | Según baseline | dBμV | No | No | No
CL-0009 | BLSC | PDM | SN-3000-3800-3810-3810CP0010 | 3810CP0010 | Compresor de aire neumático | 830.0 | Checklist PDM - BLSC | 7 | Medición de espesores | MEDICION | >mínimo diseño | mm | No | No | No
CL-0009 | BLSC | PDM | SN-3000-3800-3810-3810CP0010 | 3810CP0010 | Compresor de aire neumático | 830.0 | Checklist PDM - BLSC | 8 | Registrar resultados en sistema | ACCION |  |  | Sí | No | No
CL-0009 | BLSC | PDM | SN-3000-3800-3810-3810CP0010 | 3810CP0010 | Compresor de aire neumático | 830.0 | Checklist PDM - BLSC | 9 | Generar alerta si valor fuera de rango | VERIFICACION |  |  | Sí | No | No
CL-0010 | CCTV | PM | SN-2000-2100-2110-2110CT0001 | 2110CT0001 | Sistema CCTV Chancado primario y Tolva Room | 104.0 | Checklist PM - CCTV | 1 | Verificar condiciones de seguridad del área | VERIFICACION |  |  | Sí | No | Sí
CL-0010 | CCTV | PM | SN-2000-2100-2110-2110CT0001 | 2110CT0001 | Sistema CCTV Chancado primario y Tolva Room | 104.0 | Checklist PM - CCTV | 2 | Inspeccionar estado general del equipo - registro fotográfico | FOTO |  |  | Sí | Sí | No
CL-0010 | CCTV | PM | SN-2000-2100-2110-2110CT0001 | 2110CT0001 | Sistema CCTV Chancado primario y Tolva Room | 104.0 | Checklist PM - CCTV | 3 | Verificar nivel de aceite/lubricante | MEDICION | Normal | nivel | Sí | No | No
CL-0010 | CCTV | PM | SN-2000-2100-2110-2110CT0001 | 2110CT0001 | Sistema CCTV Chancado primario y Tolva Room | 104.0 | Checklist PM - CCTV | 4 | Medir vibración punto DE (Drive End) | MEDICION | <4.5 | mm/s | Sí | No | No
CL-0010 | CCTV | PM | SN-2000-2100-2110-2110CT0001 | 2110CT0001 | Sistema CCTV Chancado primario y Tolva Room | 104.0 | Checklist PM - CCTV | 5 | Medir vibración punto NDE (Non-Drive End) | MEDICION | <4.5 | mm/s | Sí | No | No
CL-0010 | CCTV | PM | SN-2000-2100-2110-2110CT0001 | 2110CT0001 | Sistema CCTV Chancado primario y Tolva Room | 104.0 | Checklist PM - CCTV | 6 | Medir temperatura de rodamientos | MEDICION | <80 | °C | Sí | No | No
CL-0010 | CCTV | PM | SN-2000-2100-2110-2110CT0001 | 2110CT0001 | Sistema CCTV Chancado primario y Tolva Room | 104.0 | Checklist PM - CCTV | 7 | Verificar estado de correas/acoples | VERIFICACION |  |  | No | No | No
CL-0010 | CCTV | PM | SN-2000-2100-2110-2110CT0001 | 2110CT0001 | Sistema CCTV Chancado primario y Tolva Room | 104.0 | Checklist PM - CCTV | 8 | Verificar ausencia de fugas | VERIFICACION |  |  | Sí | No | No
CL-0010 | CCTV | PM | SN-2000-2100-2110-2110CT0001 | 2110CT0001 | Sistema CCTV Chancado primario y Tolva Room | 104.0 | Checklist PM - CCTV | 9 | Lubricar puntos según carta de lubricación | ACCION |  |  | Sí | No | No
CL-0010 | CCTV | PM | SN-2000-2100-2110-2110CT0001 | 2110CT0001 | Sistema CCTV Chancado primario y Tolva Room | 104.0 | Checklist PM - CCTV | 10 | Medir resistencia de aislamiento (megger) | MEDICION | >100 | MΩ | No | No | No
CL-0010 | CCTV | PM | SN-2000-2100-2110-2110CT0001 | 2110CT0001 | Sistema CCTV Chancado primario y Tolva Room | 104.0 | Checklist PM - CCTV | 11 | Verificar apriete de conexiones eléctricas | ACCION |  |  | No | No | Sí
CL-0010 | CCTV | PM | SN-2000-2100-2110-2110CT0001 | 2110CT0001 | Sistema CCTV Chancado primario y Tolva Room | 104.0 | Checklist PM - CCTV | 12 | Verificar protecciones y guardas en su lugar | VERIFICACION |  |  | Sí | No | Sí
CL-0010 | CCTV | PM | SN-2000-2100-2110-2110CT0001 | 2110CT0001 | Sistema CCTV Chancado primario y Tolva Room | 104.0 | Checklist PM - CCTV | 13 | Registrar condición as-left del equipo | FOTO |  |  | Sí | Sí | No
CL-0010 | CCTV | PM | SN-2000-2100-2110-2110CT0001 | 2110CT0001 | Sistema CCTV Chancado primario y Tolva Room | 104.0 | Checklist PM - CCTV | 14 | Verificar LOTO retirado completamente | LOTO |  |  | Sí | No | Sí
CL-0010 | CCTV | PM | SN-3000-3300-3310-3310CT0001 | 3310CT0001 | Sistema CCTV CCD | 327.0 | Checklist PM - CCTV | 1 | Verificar condiciones de seguridad del área | VERIFICACION |  |  | Sí | No | Sí
CL-0010 | CCTV | PM | SN-3000-3300-3310-3310CT0001 | 3310CT0001 | Sistema CCTV CCD | 327.0 | Checklist PM - CCTV | 2 | Inspeccionar estado general del equipo - registro fotográfico | FOTO |  |  | Sí | Sí | No
CL-0010 | CCTV | PM | SN-3000-3300-3310-3310CT0001 | 3310CT0001 | Sistema CCTV CCD | 327.0 | Checklist PM - CCTV | 3 | Verificar nivel de aceite/lubricante | MEDICION | Normal | nivel | Sí | No | No
CL-0010 | CCTV | PM | SN-3000-3300-3310-3310CT0001 | 3310CT0001 | Sistema CCTV CCD | 327.0 | Checklist PM - CCTV | 4 | Medir vibración punto DE (Drive End) | MEDICION | <4.5 | mm/s | Sí | No | No
CL-0010 | CCTV | PM | SN-3000-3300-3310-3310CT0001 | 3310CT0001 | Sistema CCTV CCD | 327.0 | Checklist PM - CCTV | 5 | Medir vibración punto NDE (Non-Drive End) | MEDICION | <4.5 | mm/s | Sí | No | No
CL-0010 | CCTV | PM | SN-3000-3300-3310-3310CT0001 | 3310CT0001 | Sistema CCTV CCD | 327.0 | Checklist PM - CCTV | 6 | Medir temperatura de rodamientos | MEDICION | <80 | °C | Sí | No | No
CL-0010 | CCTV | PM | SN-3000-3300-3310-3310CT0001 | 3310CT0001 | Sistema CCTV CCD | 327.0 | Checklist PM - CCTV | 7 | Verificar estado de correas/acoples | VERIFICACION |  |  | No | No | No
CL-0010 | CCTV | PM | SN-3000-3300-3310-3310CT0001 | 3310CT0001 | Sistema CCTV CCD | 327.0 | Checklist PM - CCTV | 8 | Verificar ausencia de fugas | VERIFICACION |  |  | Sí | No | No
CL-0010 | CCTV | PM | SN-3000-3300-3310-3310CT0001 | 3310CT0001 | Sistema CCTV CCD | 327.0 | Checklist PM - CCTV | 9 | Lubricar puntos según carta de lubricación | ACCION |  |  | Sí | No | No
CL-0010 | CCTV | PM | SN-3000-3300-3310-3310CT0001 | 3310CT0001 | Sistema CCTV CCD | 327.0 | Checklist PM - CCTV | 10 | Medir resistencia de aislamiento (megger) | MEDICION | >100 | MΩ | No | No | No
CL-0010 | CCTV | PM | SN-3000-3300-3310-3310CT0001 | 3310CT0001 | Sistema CCTV CCD | 327.0 | Checklist PM - CCTV | 11 | Verificar apriete de conexiones eléctricas | ACCION |  |  | No | No | Sí
CL-0010 | CCTV | PM | SN-3000-3300-3310-3310CT0001 | 3310CT0001 | Sistema CCTV CCD | 327.0 | Checklist PM - CCTV | 12 | Verificar protecciones y guardas en su lugar | VERIFICACION |  |  | Sí | No | Sí
CL-0010 | CCTV | PM | SN-3000-3300-3310-3310CT0001 | 3310CT0001 | Sistema CCTV CCD | 327.0 | Checklist PM - CCTV | 13 | Registrar condición as-left del equipo | FOTO |  |  | Sí | Sí | No
CL-0010 | CCTV | PM | SN-3000-3300-3310-3310CT0001 | 3310CT0001 | Sistema CCTV CCD | 327.0 | Checklist PM - CCTV | 14 | Verificar LOTO retirado completamente | LOTO |  |  | Sí | No | Sí
CL-0010 | CCTV | PM | SN-1000-1200-1210-1210CT0001 | 1210CT0001 | Sistema CCTV taller EMP | 6.0 | Checklist PM - CCTV | 1 | Verificar condiciones de seguridad del área | VERIFICACION |  |  | Sí | No | Sí
CL-0010 | CCTV | PM | SN-1000-1200-1210-1210CT0001 | 1210CT0001 | Sistema CCTV taller EMP | 6.0 | Checklist PM - CCTV | 2 | Inspeccionar estado general del equipo - registro fotográfico | FOTO |  |  | Sí | Sí | No
CL-0010 | CCTV | PM | SN-1000-1200-1210-1210CT0001 | 1210CT0001 | Sistema CCTV taller EMP | 6.0 | Checklist PM - CCTV | 3 | Verificar nivel de aceite/lubricante | MEDICION | Normal | nivel | Sí | No | No
CL-0010 | CCTV | PM | SN-1000-1200-1210-1210CT0001 | 1210CT0001 | Sistema CCTV taller EMP | 6.0 | Checklist PM - CCTV | 4 | Medir vibración punto DE (Drive End) | MEDICION | <4.5 | mm/s | Sí | No | No
CL-0010 | CCTV | PM | SN-1000-1200-1210-1210CT0001 | 1210CT0001 | Sistema CCTV taller EMP | 6.0 | Checklist PM - CCTV | 5 | Medir vibración punto NDE (Non-Drive End) | MEDICION | <4.5 | mm/s | Sí | No | No
CL-0010 | CCTV | PM | SN-1000-1200-1210-1210CT0001 | 1210CT0001 | Sistema CCTV taller EMP | 6.0 | Checklist PM - CCTV | 6 | Medir temperatura de rodamientos | MEDICION | <80 | °C | Sí | No | No
CL-0010 | CCTV | PM | SN-1000-1200-1210-1210CT0001 | 1210CT0001 | Sistema CCTV taller EMP | 6.0 | Checklist PM - CCTV | 7 | Verificar estado de correas/acoples | VERIFICACION |  |  | No | No | No
CL-0010 | CCTV | PM | SN-1000-1200-1210-1210CT0001 | 1210CT0001 | Sistema CCTV taller EMP | 6.0 | Checklist PM - CCTV | 8 | Verificar ausencia de fugas | VERIFICACION |  |  | Sí | No | No
CL-0010 | CCTV | PM | SN-1000-1200-1210-1210CT0001 | 1210CT0001 | Sistema CCTV taller EMP | 6.0 | Checklist PM - CCTV | 9 | Lubricar puntos según carta de lubricación | ACCION |  |  | Sí | No | No
CL-0010 | CCTV | PM | SN-1000-1200-1210-1210CT0001 | 1210CT0001 | Sistema CCTV taller EMP | 6.0 | Checklist PM - CCTV | 10 | Medir resistencia de aislamiento (megger) | MEDICION | >100 | MΩ | No | No | No
CL-0010 | CCTV | PM | SN-1000-1200-1210-1210CT0001 | 1210CT0001 | Sistema CCTV taller EMP | 6.0 | Checklist PM - CCTV | 11 | Verificar apriete de conexiones eléctricas | ACCION |  |  | No | No | Sí
CL-0010 | CCTV | PM | SN-1000-1200-1210-1210CT0001 | 1210CT0001 | Sistema CCTV taller EMP | 6.0 | Checklist PM - CCTV | 12 | Verificar protecciones y guardas en su lugar | VERIFICACION |  |  | Sí | No | Sí
CL-0010 | CCTV | PM | SN-1000-1200-1210-1210CT0001 | 1210CT0001 | Sistema CCTV taller EMP | 6.0 | Checklist PM - CCTV | 13 | Registrar condición as-left del equipo | FOTO |  |  | Sí | Sí | No
CL-0010 | CCTV | PM | SN-1000-1200-1210-1210CT0001 | 1210CT0001 | Sistema CCTV taller EMP | 6.0 | Checklist PM - CCTV | 14 | Verificar LOTO retirado completamente | LOTO |  |  | Sí | No | Sí
CL-0011 | CCTV | CM | SN-3000-3600-3620-3620CT0001 | 3620CT0001 | Sistema CCTV espesamiento relaves | 673.0 | Checklist CM - CCTV | 1 | Verificar condiciones de seguridad y bloqueo LOTO | LOTO |  |  | Sí | No | Sí
CL-0011 | CCTV | CM | SN-3000-3600-3620-3620CT0001 | 3620CT0001 | Sistema CCTV espesamiento relaves | 673.0 | Checklist CM - CCTV | 2 | Registrar condición as-found del equipo | FOTO |  |  | Sí | Sí | No
CL-0011 | CCTV | CM | SN-3000-3600-3620-3620CT0001 | 3620CT0001 | Sistema CCTV espesamiento relaves | 673.0 | Checklist CM - CCTV | 3 | Identificar componente fallado | VERIFICACION |  |  | Sí | No | No
CL-0011 | CCTV | CM | SN-3000-3600-3620-3620CT0001 | 3620CT0001 | Sistema CCTV espesamiento relaves | 673.0 | Checklist CM - CCTV | 4 | Verificar disponibilidad de repuesto correcto | VERIFICACION |  |  | Sí | No | No
CL-0011 | CCTV | CM | SN-3000-3600-3620-3620CT0001 | 3620CT0001 | Sistema CCTV espesamiento relaves | 673.0 | Checklist CM - CCTV | 5 | Desmontaje de componente (registrar condición) | ACCION |  |  | Sí | Sí | No
CL-0011 | CCTV | CM | SN-3000-3600-3620-3620CT0001 | 3620CT0001 | Sistema CCTV espesamiento relaves | 673.0 | Checklist CM - CCTV | 6 | Inspeccionar asiento/alojamiento | VERIFICACION |  |  | Sí | No | No
CL-0011 | CCTV | CM | SN-3000-3600-3620-3620CT0001 | 3620CT0001 | Sistema CCTV espesamiento relaves | 673.0 | Checklist CM - CCTV | 7 | Montaje de componente nuevo/reparado | ACCION |  |  | Sí | No | No
CL-0011 | CCTV | CM | SN-3000-3600-3620-3620CT0001 | 3620CT0001 | Sistema CCTV espesamiento relaves | 673.0 | Checklist CM - CCTV | 8 | Verificar torques según especificación | MEDICION | Según tabla | Nm | Sí | No | Sí
CL-0011 | CCTV | CM | SN-3000-3600-3620-3620CT0001 | 3620CT0001 | Sistema CCTV espesamiento relaves | 673.0 | Checklist CM - CCTV | 9 | Reconectar servicios (eléctrico, hidráulico, neumático) | ACCION |  |  | Sí | No | Sí
CL-0011 | CCTV | CM | SN-3000-3600-3620-3620CT0001 | 3620CT0001 | Sistema CCTV espesamiento relaves | 673.0 | Checklist CM - CCTV | 10 | Verificar alineación | MEDICION | <0.05 | mm | No | No | No
CL-0011 | CCTV | CM | SN-3000-3600-3620-3620CT0001 | 3620CT0001 | Sistema CCTV espesamiento relaves | 673.0 | Checklist CM - CCTV | 11 | Prueba de giro sin carga | VERIFICACION |  |  | Sí | No | Sí
CL-0011 | CCTV | CM | SN-3000-3600-3620-3620CT0001 | 3620CT0001 | Sistema CCTV espesamiento relaves | 673.0 | Checklist CM - CCTV | 12 | Prueba con carga progresiva | VERIFICACION |  |  | Sí | No | Sí
CL-0011 | CCTV | CM | SN-3000-3600-3620-3620CT0001 | 3620CT0001 | Sistema CCTV espesamiento relaves | 673.0 | Checklist CM - CCTV | 13 | Medir parámetros de operación normal | MEDICION | Según diseño |  | Sí | No | No
CL-0011 | CCTV | CM | SN-3000-3600-3620-3620CT0001 | 3620CT0001 | Sistema CCTV espesamiento relaves | 673.0 | Checklist CM - CCTV | 14 | Registrar condición as-left del equipo | FOTO |  |  | Sí | Sí | No
CL-0011 | CCTV | CM | SN-3000-3600-3620-3620CT0001 | 3620CT0001 | Sistema CCTV espesamiento relaves | 673.0 | Checklist CM - CCTV | 15 | Verificar LOTO retirado completamente | LOTO |  |  | Sí | No | Sí
CL-0011 | CCTV | CM | SN-3000-3100-3120-3120CP0001 | 3120CP0001 | Gabinete PLC LRS molino bolas | 198.0 | Checklist CM - CCTV | 1 | Verificar condiciones de seguridad y bloqueo LOTO | LOTO |  |  | Sí | No | Sí
CL-0011 | CCTV | CM | SN-3000-3100-3120-3120CP0001 | 3120CP0001 | Gabinete PLC LRS molino bolas | 198.0 | Checklist CM - CCTV | 2 | Registrar condición as-found del equipo | FOTO |  |  | Sí | Sí | No
CL-0011 | CCTV | CM | SN-3000-3100-3120-3120CP0001 | 3120CP0001 | Gabinete PLC LRS molino bolas | 198.0 | Checklist CM - CCTV | 3 | Identificar componente fallado | VERIFICACION |  |  | Sí | No | No
CL-0011 | CCTV | CM | SN-3000-3100-3120-3120CP0001 | 3120CP0001 | Gabinete PLC LRS molino bolas | 198.0 | Checklist CM - CCTV | 4 | Verificar disponibilidad de repuesto correcto | VERIFICACION |  |  | Sí | No | No
CL-0011 | CCTV | CM | SN-3000-3100-3120-3120CP0001 | 3120CP0001 | Gabinete PLC LRS molino bolas | 198.0 | Checklist CM - CCTV | 5 | Desmontaje de componente (registrar condición) | ACCION |  |  | Sí | Sí | No
CL-0011 | CCTV | CM | SN-3000-3100-3120-3120CP0001 | 3120CP0001 | Gabinete PLC LRS molino bolas | 198.0 | Checklist CM - CCTV | 6 | Inspeccionar asiento/alojamiento | VERIFICACION |  |  | Sí | No | No
CL-0011 | CCTV | CM | SN-3000-3100-3120-3120CP0001 | 3120CP0001 | Gabinete PLC LRS molino bolas | 198.0 | Checklist CM - CCTV | 7 | Montaje de componente nuevo/reparado | ACCION |  |  | Sí | No | No
CL-0011 | CCTV | CM | SN-3000-3100-3120-3120CP0001 | 3120CP0001 | Gabinete PLC LRS molino bolas | 198.0 | Checklist CM - CCTV | 8 | Verificar torques según especificación | MEDICION | Según tabla | Nm | Sí | No | Sí
CL-0011 | CCTV | CM | SN-3000-3100-3120-3120CP0001 | 3120CP0001 | Gabinete PLC LRS molino bolas | 198.0 | Checklist CM - CCTV | 9 | Reconectar servicios (eléctrico, hidráulico, neumático) | ACCION |  |  | Sí | No | Sí
CL-0011 | CCTV | CM | SN-3000-3100-3120-3120CP0001 | 3120CP0001 | Gabinete PLC LRS molino bolas | 198.0 | Checklist CM - CCTV | 10 | Verificar alineación | MEDICION | <0.05 | mm | No | No | No
CL-0011 | CCTV | CM | SN-3000-3100-3120-3120CP0001 | 3120CP0001 | Gabinete PLC LRS molino bolas | 198.0 | Checklist CM - CCTV | 11 | Prueba de giro sin carga | VERIFICACION |  |  | Sí | No | Sí
CL-0011 | CCTV | CM | SN-3000-3100-3120-3120CP0001 | 3120CP0001 | Gabinete PLC LRS molino bolas | 198.0 | Checklist CM - CCTV | 12 | Prueba con carga progresiva | VERIFICACION |  |  | Sí | No | Sí
CL-0011 | CCTV | CM | SN-3000-3100-3120-3120CP0001 | 3120CP0001 | Gabinete PLC LRS molino bolas | 198.0 | Checklist CM - CCTV | 13 | Medir parámetros de operación normal | MEDICION | Según diseño |  | Sí | No | No
CL-0011 | CCTV | CM | SN-3000-3100-3120-3120CP0001 | 3120CP0001 | Gabinete PLC LRS molino bolas | 198.0 | Checklist CM - CCTV | 14 | Registrar condición as-left del equipo | FOTO |  |  | Sí | Sí | No
CL-0011 | CCTV | CM | SN-3000-3100-3120-3120CP0001 | 3120CP0001 | Gabinete PLC LRS molino bolas | 198.0 | Checklist CM - CCTV | 15 | Verificar LOTO retirado completamente | LOTO |  |  | Sí | No | Sí
CL-0011 | CCTV | CM | SN-3000-3600-3630-3630CT0001 | 3630CT0001 | Sistema CCTV filtrado relaves | 708.0 | Checklist CM - CCTV | 1 | Verificar condiciones de seguridad y bloqueo LOTO | LOTO |  |  | Sí | No | Sí
CL-0011 | CCTV | CM | SN-3000-3600-3630-3630CT0001 | 3630CT0001 | Sistema CCTV filtrado relaves | 708.0 | Checklist CM - CCTV | 2 | Registrar condición as-found del equipo | FOTO |  |  | Sí | Sí | No
CL-0011 | CCTV | CM | SN-3000-3600-3630-3630CT0001 | 3630CT0001 | Sistema CCTV filtrado relaves | 708.0 | Checklist CM - CCTV | 3 | Identificar componente fallado | VERIFICACION |  |  | Sí | No | No
CL-0011 | CCTV | CM | SN-3000-3600-3630-3630CT0001 | 3630CT0001 | Sistema CCTV filtrado relaves | 708.0 | Checklist CM - CCTV | 4 | Verificar disponibilidad de repuesto correcto | VERIFICACION |  |  | Sí | No | No
CL-0011 | CCTV | CM | SN-3000-3600-3630-3630CT0001 | 3630CT0001 | Sistema CCTV filtrado relaves | 708.0 | Checklist CM - CCTV | 5 | Desmontaje de componente (registrar condición) | ACCION |  |  | Sí | Sí | No
CL-0011 | CCTV | CM | SN-3000-3600-3630-3630CT0001 | 3630CT0001 | Sistema CCTV filtrado relaves | 708.0 | Checklist CM - CCTV | 6 | Inspeccionar asiento/alojamiento | VERIFICACION |  |  | Sí | No | No
CL-0011 | CCTV | CM | SN-3000-3600-3630-3630CT0001 | 3630CT0001 | Sistema CCTV filtrado relaves | 708.0 | Checklist CM - CCTV | 7 | Montaje de componente nuevo/reparado | ACCION |  |  | Sí | No | No
CL-0011 | CCTV | CM | SN-3000-3600-3630-3630CT0001 | 3630CT0001 | Sistema CCTV filtrado relaves | 708.0 | Checklist CM - CCTV | 8 | Verificar torques según especificación | MEDICION | Según tabla | Nm | Sí | No | Sí
CL-0011 | CCTV | CM | SN-3000-3600-3630-3630CT0001 | 3630CT0001 | Sistema CCTV filtrado relaves | 708.0 | Checklist CM - CCTV | 9 | Reconectar servicios (eléctrico, hidráulico, neumático) | ACCION |  |  | Sí | No | Sí
CL-0011 | CCTV | CM | SN-3000-3600-3630-3630CT0001 | 3630CT0001 | Sistema CCTV filtrado relaves | 708.0 | Checklist CM - CCTV | 10 | Verificar alineación | MEDICION | <0.05 | mm | No | No | No
CL-0011 | CCTV | CM | SN-3000-3600-3630-3630CT0001 | 3630CT0001 | Sistema CCTV filtrado relaves | 708.0 | Checklist CM - CCTV | 11 | Prueba de giro sin carga | VERIFICACION |  |  | Sí | No | Sí
CL-0011 | CCTV | CM | SN-3000-3600-3630-3630CT0001 | 3630CT0001 | Sistema CCTV filtrado relaves | 708.0 | Checklist CM - CCTV | 12 | Prueba con carga progresiva | VERIFICACION |  |  | Sí | No | Sí
CL-0011 | CCTV | CM | SN-3000-3600-3630-3630CT0001 | 3630CT0001 | Sistema CCTV filtrado relaves | 708.0 | Checklist CM - CCTV | 13 | Medir parámetros de operación normal | MEDICION | Según diseño |  | Sí | No | No
CL-0011 | CCTV | CM | SN-3000-3600-3630-3630CT0001 | 3630CT0001 | Sistema CCTV filtrado relaves | 708.0 | Checklist CM - CCTV | 14 | Registrar condición as-left del equipo | FOTO |  |  | Sí | Sí | No
CL-0011 | CCTV | CM | SN-3000-3600-3630-3630CT0001 | 3630CT0001 | Sistema CCTV filtrado relaves | 708.0 | Checklist CM - CCTV | 15 | Verificar LOTO retirado completamente | LOTO |  |  | Sí | No | Sí
CL-0012 | CCTV | PDM | SN-3000-3800-3830-3830CT0001 | 3830CT0001 | Sistema CCTV floculante | 878.0 | Checklist PDM - CCTV | 1 | Verificar condiciones de acceso seguro | VERIFICACION |  |  | Sí | No | Sí
CL-0012 | CCTV | PDM | SN-3000-3800-3830-3830CT0001 | 3830CT0001 | Sistema CCTV floculante | 878.0 | Checklist PDM - CCTV | 2 | Calibrar equipo de medición | ACCION |  |  | Sí | No | No
CL-0012 | CCTV | PDM | SN-3000-3800-3830-3830CT0001 | 3830CT0001 | Sistema CCTV floculante | 878.0 | Checklist PDM - CCTV | 3 | Medición de vibración - todos los puntos | MEDICION | Según baseline | mm/s | Sí | No | No
CL-0012 | CCTV | PDM | SN-3000-3800-3830-3830CT0001 | 3830CT0001 | Sistema CCTV floculante | 878.0 | Checklist PDM - CCTV | 4 | Análisis termográfico | MEDICION | <ΔT 15°C | °C | No | No | No
CL-0012 | CCTV | PDM | SN-3000-3800-3830-3830CT0001 | 3830CT0001 | Sistema CCTV floculante | 878.0 | Checklist PDM - CCTV | 5 | Toma de muestra de aceite | ACCION |  |  | No | No | No
CL-0012 | CCTV | PDM | SN-3000-3800-3830-3830CT0001 | 3830CT0001 | Sistema CCTV floculante | 878.0 | Checklist PDM - CCTV | 6 | Medición de ultrasonido | MEDICION | Según baseline | dBμV | No | No | No
CL-0012 | CCTV | PDM | SN-3000-3800-3830-3830CT0001 | 3830CT0001 | Sistema CCTV floculante | 878.0 | Checklist PDM - CCTV | 7 | Medición de espesores | MEDICION | >mínimo diseño | mm | No | No | No
CL-0012 | CCTV | PDM | SN-3000-3800-3830-3830CT0001 | 3830CT0001 | Sistema CCTV floculante | 878.0 | Checklist PDM - CCTV | 8 | Registrar resultados en sistema | ACCION |  |  | Sí | No | No
CL-0012 | CCTV | PDM | SN-3000-3800-3830-3830CT0001 | 3830CT0001 | Sistema CCTV floculante | 878.0 | Checklist PDM - CCTV | 9 | Generar alerta si valor fuera de rango | VERIFICACION |  |  | Sí | No | No
CL-0012 | CCTV | PDM | SN-3000-3200-3220-3220CT0001 | 3220CT0001 | Sistema CCTV Lixiviación | 311.0 | Checklist PDM - CCTV | 1 | Verificar condiciones de acceso seguro | VERIFICACION |  |  | Sí | No | Sí
CL-0012 | CCTV | PDM | SN-3000-3200-3220-3220CT0001 | 3220CT0001 | Sistema CCTV Lixiviación | 311.0 | Checklist PDM - CCTV | 2 | Calibrar equipo de medición | ACCION |  |  | Sí | No | No
CL-0012 | CCTV | PDM | SN-3000-3200-3220-3220CT0001 | 3220CT0001 | Sistema CCTV Lixiviación | 311.0 | Checklist PDM - CCTV | 3 | Medición de vibración - todos los puntos | MEDICION | Según baseline | mm/s | Sí | No | No
CL-0012 | CCTV | PDM | SN-3000-3200-3220-3220CT0001 | 3220CT0001 | Sistema CCTV Lixiviación | 311.0 | Checklist PDM - CCTV | 4 | Análisis termográfico | MEDICION | <ΔT 15°C | °C | No | No | No
CL-0012 | CCTV | PDM | SN-3000-3200-3220-3220CT0001 | 3220CT0001 | Sistema CCTV Lixiviación | 311.0 | Checklist PDM - CCTV | 5 | Toma de muestra de aceite | ACCION |  |  | No | No | No
CL-0012 | CCTV | PDM | SN-3000-3200-3220-3220CT0001 | 3220CT0001 | Sistema CCTV Lixiviación | 311.0 | Checklist PDM - CCTV | 6 | Medición de ultrasonido | MEDICION | Según baseline | dBμV | No | No | No
CL-0012 | CCTV | PDM | SN-3000-3200-3220-3220CT0001 | 3220CT0001 | Sistema CCTV Lixiviación | 311.0 | Checklist PDM - CCTV | 7 | Medición de espesores | MEDICION | >mínimo diseño | mm | No | No | No
CL-0012 | CCTV | PDM | SN-3000-3200-3220-3220CT0001 | 3220CT0001 | Sistema CCTV Lixiviación | 311.0 | Checklist PDM - CCTV | 8 | Registrar resultados en sistema | ACCION |  |  | Sí | No | No
CL-0012 | CCTV | PDM | SN-3000-3200-3220-3220CT0001 | 3220CT0001 | Sistema CCTV Lixiviación | 311.0 | Checklist PDM - CCTV | 9 | Generar alerta si valor fuera de rango | VERIFICACION |  |  | Sí | No | No
CL-0012 | CCTV | PDM | SN-2000-2100-2110-2110CT0001 | 2110CT0001 | Sistema CCTV Chancado primario y Tolva Room | 104.0 | Checklist PDM - CCTV | 1 | Verificar condiciones de acceso seguro | VERIFICACION |  |  | Sí | No | Sí
CL-0012 | CCTV | PDM | SN-2000-2100-2110-2110CT0001 | 2110CT0001 | Sistema CCTV Chancado primario y Tolva Room | 104.0 | Checklist PDM - CCTV | 2 | Calibrar equipo de medición | ACCION |  |  | Sí | No | No
CL-0012 | CCTV | PDM | SN-2000-2100-2110-2110CT0001 | 2110CT0001 | Sistema CCTV Chancado primario y Tolva Room | 104.0 | Checklist PDM - CCTV | 3 | Medición de vibración - todos los puntos | MEDICION | Según baseline | mm/s | Sí | No | No
CL-0012 | CCTV | PDM | SN-2000-2100-2110-2110CT0001 | 2110CT0001 | Sistema CCTV Chancado primario y Tolva Room | 104.0 | Checklist PDM - CCTV | 4 | Análisis termográfico | MEDICION | <ΔT 15°C | °C | No | No | No
CL-0012 | CCTV | PDM | SN-2000-2100-2110-2110CT0001 | 2110CT0001 | Sistema CCTV Chancado primario y Tolva Room | 104.0 | Checklist PDM - CCTV | 5 | Toma de muestra de aceite | ACCION |  |  | No | No | No
CL-0012 | CCTV | PDM | SN-2000-2100-2110-2110CT0001 | 2110CT0001 | Sistema CCTV Chancado primario y Tolva Room | 104.0 | Checklist PDM - CCTV | 6 | Medición de ultrasonido | MEDICION | Según baseline | dBμV | No | No | No
CL-0012 | CCTV | PDM | SN-2000-2100-2110-2110CT0001 | 2110CT0001 | Sistema CCTV Chancado primario y Tolva Room | 104.0 | Checklist PDM - CCTV | 7 | Medición de espesores | MEDICION | >mínimo diseño | mm | No | No | No
CL-0012 | CCTV | PDM | SN-2000-2100-2110-2110CT0001 | 2110CT0001 | Sistema CCTV Chancado primario y Tolva Room | 104.0 | Checklist PDM - CCTV | 8 | Registrar resultados en sistema | ACCION |  |  | Sí | No | No
CL-0012 | CCTV | PDM | SN-2000-2100-2110-2110CT0001 | 2110CT0001 | Sistema CCTV Chancado primario y Tolva Room | 104.0 | Checklist PDM - CCTV | 9 | Generar alerta si valor fuera de rango | VERIFICACION |  |  | Sí | No | No
CL-0013 | VEDR | PM | SN-1000-1200-1210-1210DR0002 | 1210DR0002 | Secador de aire | 8.0 | Checklist PM - VEDR | 1 | Verificar condiciones de seguridad del área | VERIFICACION |  |  | Sí | No | Sí
CL-0013 | VEDR | PM | SN-1000-1200-1210-1210DR0002 | 1210DR0002 | Secador de aire | 8.0 | Checklist PM - VEDR | 2 | Inspeccionar estado general del equipo - registro fotográfico | FOTO |  |  | Sí | Sí | No
CL-0013 | VEDR | PM | SN-1000-1200-1210-1210DR0002 | 1210DR0002 | Secador de aire | 8.0 | Checklist PM - VEDR | 3 | Verificar nivel de aceite/lubricante | MEDICION | Normal | nivel | Sí | No | No
CL-0013 | VEDR | PM | SN-1000-1200-1210-1210DR0002 | 1210DR0002 | Secador de aire | 8.0 | Checklist PM - VEDR | 4 | Medir vibración punto DE (Drive End) | MEDICION | <4.5 | mm/s | Sí | No | No
CL-0013 | VEDR | PM | SN-1000-1200-1210-1210DR0002 | 1210DR0002 | Secador de aire | 8.0 | Checklist PM - VEDR | 5 | Medir vibración punto NDE (Non-Drive End) | MEDICION | <4.5 | mm/s | Sí | No | No
CL-0013 | VEDR | PM | SN-1000-1200-1210-1210DR0002 | 1210DR0002 | Secador de aire | 8.0 | Checklist PM - VEDR | 6 | Medir temperatura de rodamientos | MEDICION | <80 | °C | Sí | No | No
CL-0013 | VEDR | PM | SN-1000-1200-1210-1210DR0002 | 1210DR0002 | Secador de aire | 8.0 | Checklist PM - VEDR | 7 | Verificar estado de correas/acoples | VERIFICACION |  |  | No | No | No
CL-0013 | VEDR | PM | SN-1000-1200-1210-1210DR0002 | 1210DR0002 | Secador de aire | 8.0 | Checklist PM - VEDR | 8 | Verificar ausencia de fugas | VERIFICACION |  |  | Sí | No | No
CL-0013 | VEDR | PM | SN-1000-1200-1210-1210DR0002 | 1210DR0002 | Secador de aire | 8.0 | Checklist PM - VEDR | 9 | Lubricar puntos según carta de lubricación | ACCION |  |  | Sí | No | No
CL-0013 | VEDR | PM | SN-1000-1200-1210-1210DR0002 | 1210DR0002 | Secador de aire | 8.0 | Checklist PM - VEDR | 10 | Medir resistencia de aislamiento (megger) | MEDICION | >100 | MΩ | No | No | No
CL-0013 | VEDR | PM | SN-1000-1200-1210-1210DR0002 | 1210DR0002 | Secador de aire | 8.0 | Checklist PM - VEDR | 11 | Verificar apriete de conexiones eléctricas | ACCION |  |  | No | No | Sí
CL-0013 | VEDR | PM | SN-1000-1200-1210-1210DR0002 | 1210DR0002 | Secador de aire | 8.0 | Checklist PM - VEDR | 12 | Verificar protecciones y guardas en su lugar | VERIFICACION |  |  | Sí | No | Sí
CL-0013 | VEDR | PM | SN-1000-1200-1210-1210DR0002 | 1210DR0002 | Secador de aire | 8.0 | Checklist PM - VEDR | 13 | Registrar condición as-left del equipo | FOTO |  |  | Sí | Sí | No
CL-0013 | VEDR | PM | SN-1000-1200-1210-1210DR0002 | 1210DR0002 | Secador de aire | 8.0 | Checklist PM - VEDR | 14 | Verificar LOTO retirado completamente | LOTO |  |  | Sí | No | Sí
CL-0013 | VEDR | PM | SN-1000-1200-1210-1210DR0001 | 1210DR0001 | Secador de aire | 7.0 | Checklist PM - VEDR | 1 | Verificar condiciones de seguridad del área | VERIFICACION |  |  | Sí | No | Sí
CL-0013 | VEDR | PM | SN-1000-1200-1210-1210DR0001 | 1210DR0001 | Secador de aire | 7.0 | Checklist PM - VEDR | 2 | Inspeccionar estado general del equipo - registro fotográfico | FOTO |  |  | Sí | Sí | No
CL-0013 | VEDR | PM | SN-1000-1200-1210-1210DR0001 | 1210DR0001 | Secador de aire | 7.0 | Checklist PM - VEDR | 3 | Verificar nivel de aceite/lubricante | MEDICION | Normal | nivel | Sí | No | No
CL-0013 | VEDR | PM | SN-1000-1200-1210-1210DR0001 | 1210DR0001 | Secador de aire | 7.0 | Checklist PM - VEDR | 4 | Medir vibración punto DE (Drive End) | MEDICION | <4.5 | mm/s | Sí | No | No
CL-0013 | VEDR | PM | SN-1000-1200-1210-1210DR0001 | 1210DR0001 | Secador de aire | 7.0 | Checklist PM - VEDR | 5 | Medir vibración punto NDE (Non-Drive End) | MEDICION | <4.5 | mm/s | Sí | No | No
CL-0013 | VEDR | PM | SN-1000-1200-1210-1210DR0001 | 1210DR0001 | Secador de aire | 7.0 | Checklist PM - VEDR | 6 | Medir temperatura de rodamientos | MEDICION | <80 | °C | Sí | No | No
CL-0013 | VEDR | PM | SN-1000-1200-1210-1210DR0001 | 1210DR0001 | Secador de aire | 7.0 | Checklist PM - VEDR | 7 | Verificar estado de correas/acoples | VERIFICACION |  |  | No | No | No
CL-0013 | VEDR | PM | SN-1000-1200-1210-1210DR0001 | 1210DR0001 | Secador de aire | 7.0 | Checklist PM - VEDR | 8 | Verificar ausencia de fugas | VERIFICACION |  |  | Sí | No | No
CL-0013 | VEDR | PM | SN-1000-1200-1210-1210DR0001 | 1210DR0001 | Secador de aire | 7.0 | Checklist PM - VEDR | 9 | Lubricar puntos según carta de lubricación | ACCION |  |  | Sí | No | No
CL-0013 | VEDR | PM | SN-1000-1200-1210-1210DR0001 | 1210DR0001 | Secador de aire | 7.0 | Checklist PM - VEDR | 10 | Medir resistencia de aislamiento (megger) | MEDICION | >100 | MΩ | No | No | No
CL-0013 | VEDR | PM | SN-1000-1200-1210-1210DR0001 | 1210DR0001 | Secador de aire | 7.0 | Checklist PM - VEDR | 11 | Verificar apriete de conexiones eléctricas | ACCION |  |  | No | No | Sí
CL-0013 | VEDR | PM | SN-1000-1200-1210-1210DR0001 | 1210DR0001 | Secador de aire | 7.0 | Checklist PM - VEDR | 12 | Verificar protecciones y guardas en su lugar | VERIFICACION |  |  | Sí | No | Sí
CL-0013 | VEDR | PM | SN-1000-1200-1210-1210DR0001 | 1210DR0001 | Secador de aire | 7.0 | Checklist PM - VEDR | 13 | Registrar condición as-left del equipo | FOTO |  |  | Sí | Sí | No
CL-0013 | VEDR | PM | SN-1000-1200-1210-1210DR0001 | 1210DR0001 | Secador de aire | 7.0 | Checklist PM - VEDR | 14 | Verificar LOTO retirado completamente | LOTO |  |  | Sí | No | Sí
CL-0013 | VEDR | PM | SN-4000-4300-4300-4300DR0003 | 4300DR0003 | Secador de aire instrumentación | 973.0 | Checklist PM - VEDR | 1 | Verificar condiciones de seguridad del área | VERIFICACION |  |  | Sí | No | Sí
CL-0013 | VEDR | PM | SN-4000-4300-4300-4300DR0003 | 4300DR0003 | Secador de aire instrumentación | 973.0 | Checklist PM - VEDR | 2 | Inspeccionar estado general del equipo - registro fotográfico | FOTO |  |  | Sí | Sí | No
CL-0013 | VEDR | PM | SN-4000-4300-4300-4300DR0003 | 4300DR0003 | Secador de aire instrumentación | 973.0 | Checklist PM - VEDR | 3 | Verificar nivel de aceite/lubricante | MEDICION | Normal | nivel | Sí | No | No
CL-0013 | VEDR | PM | SN-4000-4300-4300-4300DR0003 | 4300DR0003 | Secador de aire instrumentación | 973.0 | Checklist PM - VEDR | 4 | Medir vibración punto DE (Drive End) | MEDICION | <4.5 | mm/s | Sí | No | No
CL-0013 | VEDR | PM | SN-4000-4300-4300-4300DR0003 | 4300DR0003 | Secador de aire instrumentación | 973.0 | Checklist PM - VEDR | 5 | Medir vibración punto NDE (Non-Drive End) | MEDICION | <4.5 | mm/s | Sí | No | No
CL-0013 | VEDR | PM | SN-4000-4300-4300-4300DR0003 | 4300DR0003 | Secador de aire instrumentación | 973.0 | Checklist PM - VEDR | 6 | Medir temperatura de rodamientos | MEDICION | <80 | °C | Sí | No | No
CL-0013 | VEDR | PM | SN-4000-4300-4300-4300DR0003 | 4300DR0003 | Secador de aire instrumentación | 973.0 | Checklist PM - VEDR | 7 | Verificar estado de correas/acoples | VERIFICACION |  |  | No | No | No
CL-0013 | VEDR | PM | SN-4000-4300-4300-4300DR0003 | 4300DR0003 | Secador de aire instrumentación | 973.0 | Checklist PM - VEDR | 8 | Verificar ausencia de fugas | VERIFICACION |  |  | Sí | No | No
CL-0013 | VEDR | PM | SN-4000-4300-4300-4300DR0003 | 4300DR0003 | Secador de aire instrumentación | 973.0 | Checklist PM - VEDR | 9 | Lubricar puntos según carta de lubricación | ACCION |  |  | Sí | No | No
CL-0013 | VEDR | PM | SN-4000-4300-4300-4300DR0003 | 4300DR0003 | Secador de aire instrumentación | 973.0 | Checklist PM - VEDR | 10 | Medir resistencia de aislamiento (megger) | MEDICION | >100 | MΩ | No | No | No
CL-0013 | VEDR | PM | SN-4000-4300-4300-4300DR0003 | 4300DR0003 | Secador de aire instrumentación | 973.0 | Checklist PM - VEDR | 11 | Verificar apriete de conexiones eléctricas | ACCION |  |  | No | No | Sí
CL-0013 | VEDR | PM | SN-4000-4300-4300-4300DR0003 | 4300DR0003 | Secador de aire instrumentación | 973.0 | Checklist PM - VEDR | 12 | Verificar protecciones y guardas en su lugar | VERIFICACION |  |  | Sí | No | Sí
CL-0013 | VEDR | PM | SN-4000-4300-4300-4300DR0003 | 4300DR0003 | Secador de aire instrumentación | 973.0 | Checklist PM - VEDR | 13 | Registrar condición as-left del equipo | FOTO |  |  | Sí | Sí | No
CL-0013 | VEDR | PM | SN-4000-4300-4300-4300DR0003 | 4300DR0003 | Secador de aire instrumentación | 973.0 | Checklist PM - VEDR | 14 | Verificar LOTO retirado completamente | LOTO |  |  | Sí | No | Sí
CL-0014 | VEDR | CM | SN-1000-1200-1210-1210DR0002 | 1210DR0002 | Secador de aire | 8.0 | Checklist CM - VEDR | 1 | Verificar condiciones de seguridad y bloqueo LOTO | LOTO |  |  | Sí | No | Sí
CL-0014 | VEDR | CM | SN-1000-1200-1210-1210DR0002 | 1210DR0002 | Secador de aire | 8.0 | Checklist CM - VEDR | 2 | Registrar condición as-found del equipo | FOTO |  |  | Sí | Sí | No
CL-0014 | VEDR | CM | SN-1000-1200-1210-1210DR0002 | 1210DR0002 | Secador de aire | 8.0 | Checklist CM - VEDR | 3 | Identificar componente fallado | VERIFICACION |  |  | Sí | No | No
CL-0014 | VEDR | CM | SN-1000-1200-1210-1210DR0002 | 1210DR0002 | Secador de aire | 8.0 | Checklist CM - VEDR | 4 | Verificar disponibilidad de repuesto correcto | VERIFICACION |  |  | Sí | No | No
CL-0014 | VEDR | CM | SN-1000-1200-1210-1210DR0002 | 1210DR0002 | Secador de aire | 8.0 | Checklist CM - VEDR | 5 | Desmontaje de componente (registrar condición) | ACCION |  |  | Sí | Sí | No
CL-0014 | VEDR | CM | SN-1000-1200-1210-1210DR0002 | 1210DR0002 | Secador de aire | 8.0 | Checklist CM - VEDR | 6 | Inspeccionar asiento/alojamiento | VERIFICACION |  |  | Sí | No | No
CL-0014 | VEDR | CM | SN-1000-1200-1210-1210DR0002 | 1210DR0002 | Secador de aire | 8.0 | Checklist CM - VEDR | 7 | Montaje de componente nuevo/reparado | ACCION |  |  | Sí | No | No
CL-0014 | VEDR | CM | SN-1000-1200-1210-1210DR0002 | 1210DR0002 | Secador de aire | 8.0 | Checklist CM - VEDR | 8 | Verificar torques según especificación | MEDICION | Según tabla | Nm | Sí | No | Sí
CL-0014 | VEDR | CM | SN-1000-1200-1210-1210DR0002 | 1210DR0002 | Secador de aire | 8.0 | Checklist CM - VEDR | 9 | Reconectar servicios (eléctrico, hidráulico, neumático) | ACCION |  |  | Sí | No | Sí
CL-0014 | VEDR | CM | SN-1000-1200-1210-1210DR0002 | 1210DR0002 | Secador de aire | 8.0 | Checklist CM - VEDR | 10 | Verificar alineación | MEDICION | <0.05 | mm | No | No | No
CL-0014 | VEDR | CM | SN-1000-1200-1210-1210DR0002 | 1210DR0002 | Secador de aire | 8.0 | Checklist CM - VEDR | 11 | Prueba de giro sin carga | VERIFICACION |  |  | Sí | No | Sí
CL-0014 | VEDR | CM | SN-1000-1200-1210-1210DR0002 | 1210DR0002 | Secador de aire | 8.0 | Checklist CM - VEDR | 12 | Prueba con carga progresiva | VERIFICACION |  |  | Sí | No | Sí
CL-0014 | VEDR | CM | SN-1000-1200-1210-1210DR0002 | 1210DR0002 | Secador de aire | 8.0 | Checklist CM - VEDR | 13 | Medir parámetros de operación normal | MEDICION | Según diseño |  | Sí | No | No
CL-0014 | VEDR | CM | SN-1000-1200-1210-1210DR0002 | 1210DR0002 | Secador de aire | 8.0 | Checklist CM - VEDR | 14 | Registrar condición as-left del equipo | FOTO |  |  | Sí | Sí | No
CL-0014 | VEDR | CM | SN-1000-1200-1210-1210DR0002 | 1210DR0002 | Secador de aire | 8.0 | Checklist CM - VEDR | 15 | Verificar LOTO retirado completamente | LOTO |  |  | Sí | No | Sí
CL-0014 | VEDR | CM | SN-4000-4300-4300-4300DR0005 | 4300DR0005 | Secador aire DR0005 | 1399.0 | Checklist CM - VEDR | 1 | Verificar condiciones de seguridad y bloqueo LOTO | LOTO |  |  | Sí | No | Sí
CL-0014 | VEDR | CM | SN-4000-4300-4300-4300DR0005 | 4300DR0005 | Secador aire DR0005 | 1399.0 | Checklist CM - VEDR | 2 | Registrar condición as-found del equipo | FOTO |  |  | Sí | Sí | No
CL-0014 | VEDR | CM | SN-4000-4300-4300-4300DR0005 | 4300DR0005 | Secador aire DR0005 | 1399.0 | Checklist CM - VEDR | 3 | Identificar componente fallado | VERIFICACION |  |  | Sí | No | No
CL-0014 | VEDR | CM | SN-4000-4300-4300-4300DR0005 | 4300DR0005 | Secador aire DR0005 | 1399.0 | Checklist CM - VEDR | 4 | Verificar disponibilidad de repuesto correcto | VERIFICACION |  |  | Sí | No | No
CL-0014 | VEDR | CM | SN-4000-4300-4300-4300DR0005 | 4300DR0005 | Secador aire DR0005 | 1399.0 | Checklist CM - VEDR | 5 | Desmontaje de componente (registrar condición) | ACCION |  |  | Sí | Sí | No
CL-0014 | VEDR | CM | SN-4000-4300-4300-4300DR0005 | 4300DR0005 | Secador aire DR0005 | 1399.0 | Checklist CM - VEDR | 6 | Inspeccionar asiento/alojamiento | VERIFICACION |  |  | Sí | No | No
CL-0014 | VEDR | CM | SN-4000-4300-4300-4300DR0005 | 4300DR0005 | Secador aire DR0005 | 1399.0 | Checklist CM - VEDR | 7 | Montaje de componente nuevo/reparado | ACCION |  |  | Sí | No | No
CL-0014 | VEDR | CM | SN-4000-4300-4300-4300DR0005 | 4300DR0005 | Secador aire DR0005 | 1399.0 | Checklist CM - VEDR | 8 | Verificar torques según especificación | MEDICION | Según tabla | Nm | Sí | No | Sí
CL-0014 | VEDR | CM | SN-4000-4300-4300-4300DR0005 | 4300DR0005 | Secador aire DR0005 | 1399.0 | Checklist CM - VEDR | 9 | Reconectar servicios (eléctrico, hidráulico, neumático) | ACCION |  |  | Sí | No | Sí
CL-0014 | VEDR | CM | SN-4000-4300-4300-4300DR0005 | 4300DR0005 | Secador aire DR0005 | 1399.0 | Checklist CM - VEDR | 10 | Verificar alineación | MEDICION | <0.05 | mm | No | No | No
CL-0014 | VEDR | CM | SN-4000-4300-4300-4300DR0005 | 4300DR0005 | Secador aire DR0005 | 1399.0 | Checklist CM - VEDR | 11 | Prueba de giro sin carga | VERIFICACION |  |  | Sí | No | Sí
CL-0014 | VEDR | CM | SN-4000-4300-4300-4300DR0005 | 4300DR0005 | Secador aire DR0005 | 1399.0 | Checklist CM - VEDR | 12 | Prueba con carga progresiva | VERIFICACION |  |  | Sí | No | Sí
CL-0014 | VEDR | CM | SN-4000-4300-4300-4300DR0005 | 4300DR0005 | Secador aire DR0005 | 1399.0 | Checklist CM - VEDR | 13 | Medir parámetros de operación normal | MEDICION | Según diseño |  | Sí | No | No
CL-0014 | VEDR | CM | SN-4000-4300-4300-4300DR0005 | 4300DR0005 | Secador aire DR0005 | 1399.0 | Checklist CM - VEDR | 14 | Registrar condición as-left del equipo | FOTO |  |  | Sí | Sí | No
CL-0014 | VEDR | CM | SN-4000-4300-4300-4300DR0005 | 4300DR0005 | Secador aire DR0005 | 1399.0 | Checklist CM - VEDR | 15 | Verificar LOTO retirado completamente | LOTO |  |  | Sí | No | Sí
CL-0014 | VEDR | CM | SN-3000-3600-3630-3630DR0002 | 3630DR0002 | Secador de aire | 709.0 | Checklist CM - VEDR | 1 | Verificar condiciones de seguridad y bloqueo LOTO | LOTO |  |  | Sí | No | Sí
CL-0014 | VEDR | CM | SN-3000-3600-3630-3630DR0002 | 3630DR0002 | Secador de aire | 709.0 | Checklist CM - VEDR | 2 | Registrar condición as-found del equipo | FOTO |  |  | Sí | Sí | No
CL-0014 | VEDR | CM | SN-3000-3600-3630-3630DR0002 | 3630DR0002 | Secador de aire | 709.0 | Checklist CM - VEDR | 3 | Identificar componente fallado | VERIFICACION |  |  | Sí | No | No
CL-0014 | VEDR | CM | SN-3000-3600-3630-3630DR0002 | 3630DR0002 | Secador de aire | 709.0 | Checklist CM - VEDR | 4 | Verificar disponibilidad de repuesto correcto | VERIFICACION |  |  | Sí | No | No
CL-0014 | VEDR | CM | SN-3000-3600-3630-3630DR0002 | 3630DR0002 | Secador de aire | 709.0 | Checklist CM - VEDR | 5 | Desmontaje de componente (registrar condición) | ACCION |  |  | Sí | Sí | No
CL-0014 | VEDR | CM | SN-3000-3600-3630-3630DR0002 | 3630DR0002 | Secador de aire | 709.0 | Checklist CM - VEDR | 6 | Inspeccionar asiento/alojamiento | VERIFICACION |  |  | Sí | No | No
CL-0014 | VEDR | CM | SN-3000-3600-3630-3630DR0002 | 3630DR0002 | Secador de aire | 709.0 | Checklist CM - VEDR | 7 | Montaje de componente nuevo/reparado | ACCION |  |  | Sí | No | No
CL-0014 | VEDR | CM | SN-3000-3600-3630-3630DR0002 | 3630DR0002 | Secador de aire | 709.0 | Checklist CM - VEDR | 8 | Verificar torques según especificación | MEDICION | Según tabla | Nm | Sí | No | Sí
CL-0014 | VEDR | CM | SN-3000-3600-3630-3630DR0002 | 3630DR0002 | Secador de aire | 709.0 | Checklist CM - VEDR | 9 | Reconectar servicios (eléctrico, hidráulico, neumático) | ACCION |  |  | Sí | No | Sí
CL-0014 | VEDR | CM | SN-3000-3600-3630-3630DR0002 | 3630DR0002 | Secador de aire | 709.0 | Checklist CM - VEDR | 10 | Verificar alineación | MEDICION | <0.05 | mm | No | No | No
CL-0014 | VEDR | CM | SN-3000-3600-3630-3630DR0002 | 3630DR0002 | Secador de aire | 709.0 | Checklist CM - VEDR | 11 | Prueba de giro sin carga | VERIFICACION |  |  | Sí | No | Sí
CL-0014 | VEDR | CM | SN-3000-3600-3630-3630DR0002 | 3630DR0002 | Secador de aire | 709.0 | Checklist CM - VEDR | 12 | Prueba con carga progresiva | VERIFICACION |  |  | Sí | No | Sí
CL-0014 | VEDR | CM | SN-3000-3600-3630-3630DR0002 | 3630DR0002 | Secador de aire | 709.0 | Checklist CM - VEDR | 13 | Medir parámetros de operación normal | MEDICION | Según diseño |  | Sí | No | No
CL-0014 | VEDR | CM | SN-3000-3600-3630-3630DR0002 | 3630DR0002 | Secador de aire | 709.0 | Checklist CM - VEDR | 14 | Registrar condición as-left del equipo | FOTO |  |  | Sí | Sí | No
CL-0014 | VEDR | CM | SN-3000-3600-3630-3630DR0002 | 3630DR0002 | Secador de aire | 709.0 | Checklist CM - VEDR | 15 | Verificar LOTO retirado completamente | LOTO |  |  | Sí | No | Sí
CL-0015 | VEDR | PDM | SN-1000-1200-1210-1210DR0001 | 1210DR0001 | Secador de aire | 7.0 | Checklist PDM - VEDR | 1 | Verificar condiciones de acceso seguro | VERIFICACION |  |  | Sí | No | Sí
CL-0015 | VEDR | PDM | SN-1000-1200-1210-1210DR0001 | 1210DR0001 | Secador de aire | 7.0 | Checklist PDM - VEDR | 2 | Calibrar equipo de medición | ACCION |  |  | Sí | No | No
CL-0015 | VEDR | PDM | SN-1000-1200-1210-1210DR0001 | 1210DR0001 | Secador de aire | 7.0 | Checklist PDM - VEDR | 3 | Medición de vibración - todos los puntos | MEDICION | Según baseline | mm/s | Sí | No | No
CL-0015 | VEDR | PDM | SN-1000-1200-1210-1210DR0001 | 1210DR0001 | Secador de aire | 7.0 | Checklist PDM - VEDR | 4 | Análisis termográfico | MEDICION | <ΔT 15°C | °C | No | No | No
CL-0015 | VEDR | PDM | SN-1000-1200-1210-1210DR0001 | 1210DR0001 | Secador de aire | 7.0 | Checklist PDM - VEDR | 5 | Toma de muestra de aceite | ACCION |  |  | No | No | No
CL-0015 | VEDR | PDM | SN-1000-1200-1210-1210DR0001 | 1210DR0001 | Secador de aire | 7.0 | Checklist PDM - VEDR | 6 | Medición de ultrasonido | MEDICION | Según baseline | dBμV | No | No | No
CL-0015 | VEDR | PDM | SN-1000-1200-1210-1210DR0001 | 1210DR0001 | Secador de aire | 7.0 | Checklist PDM - VEDR | 7 | Medición de espesores | MEDICION | >mínimo diseño | mm | No | No | No
CL-0015 | VEDR | PDM | SN-1000-1200-1210-1210DR0001 | 1210DR0001 | Secador de aire | 7.0 | Checklist PDM - VEDR | 8 | Registrar resultados en sistema | ACCION |  |  | Sí | No | No
CL-0015 | VEDR | PDM | SN-1000-1200-1210-1210DR0001 | 1210DR0001 | Secador de aire | 7.0 | Checklist PDM - VEDR | 9 | Generar alerta si valor fuera de rango | VERIFICACION |  |  | Sí | No | No
CL-0015 | VEDR | PDM | SN-4000-4300-4300-4300DR0005 | 4300DR0005 | Secador aire DR0005 | 1399.0 | Checklist PDM - VEDR | 1 | Verificar condiciones de acceso seguro | VERIFICACION |  |  | Sí | No | Sí
CL-0015 | VEDR | PDM | SN-4000-4300-4300-4300DR0005 | 4300DR0005 | Secador aire DR0005 | 1399.0 | Checklist PDM - VEDR | 2 | Calibrar equipo de medición | ACCION |  |  | Sí | No | No
CL-0015 | VEDR | PDM | SN-4000-4300-4300-4300DR0005 | 4300DR0005 | Secador aire DR0005 | 1399.0 | Checklist PDM - VEDR | 3 | Medición de vibración - todos los puntos | MEDICION | Según baseline | mm/s | Sí | No | No
CL-0015 | VEDR | PDM | SN-4000-4300-4300-4300DR0005 | 4300DR0005 | Secador aire DR0005 | 1399.0 | Checklist PDM - VEDR | 4 | Análisis termográfico | MEDICION | <ΔT 15°C | °C | No | No | No
CL-0015 | VEDR | PDM | SN-4000-4300-4300-4300DR0005 | 4300DR0005 | Secador aire DR0005 | 1399.0 | Checklist PDM - VEDR | 5 | Toma de muestra de aceite | ACCION |  |  | No | No | No
CL-0015 | VEDR | PDM | SN-4000-4300-4300-4300DR0005 | 4300DR0005 | Secador aire DR0005 | 1399.0 | Checklist PDM - VEDR | 6 | Medición de ultrasonido | MEDICION | Según baseline | dBμV | No | No | No
CL-0015 | VEDR | PDM | SN-4000-4300-4300-4300DR0005 | 4300DR0005 | Secador aire DR0005 | 1399.0 | Checklist PDM - VEDR | 7 | Medición de espesores | MEDICION | >mínimo diseño | mm | No | No | No
CL-0015 | VEDR | PDM | SN-4000-4300-4300-4300DR0005 | 4300DR0005 | Secador aire DR0005 | 1399.0 | Checklist PDM - VEDR | 8 | Registrar resultados en sistema | ACCION |  |  | Sí | No | No
CL-0015 | VEDR | PDM | SN-4000-4300-4300-4300DR0005 | 4300DR0005 | Secador aire DR0005 | 1399.0 | Checklist PDM - VEDR | 9 | Generar alerta si valor fuera de rango | VERIFICACION |  |  | Sí | No | No
CL-0015 | VEDR | PDM | SN-4000-4300-4300-4300DR0003 | 4300DR0003 | Secador de aire instrumentación | 973.0 | Checklist PDM - VEDR | 1 | Verificar condiciones de acceso seguro | VERIFICACION |  |  | Sí | No | Sí
CL-0015 | VEDR | PDM | SN-4000-4300-4300-4300DR0003 | 4300DR0003 | Secador de aire instrumentación | 973.0 | Checklist PDM - VEDR | 2 | Calibrar equipo de medición | ACCION |  |  | Sí | No | No
CL-0015 | VEDR | PDM | SN-4000-4300-4300-4300DR0003 | 4300DR0003 | Secador de aire instrumentación | 973.0 | Checklist PDM - VEDR | 3 | Medición de vibración - todos los puntos | MEDICION | Según baseline | mm/s | Sí | No | No
CL-0015 | VEDR | PDM | SN-4000-4300-4300-4300DR0003 | 4300DR0003 | Secador de aire instrumentación | 973.0 | Checklist PDM - VEDR | 4 | Análisis termográfico | MEDICION | <ΔT 15°C | °C | No | No | No
CL-0015 | VEDR | PDM | SN-4000-4300-4300-4300DR0003 | 4300DR0003 | Secador de aire instrumentación | 973.0 | Checklist PDM - VEDR | 5 | Toma de muestra de aceite | ACCION |  |  | No | No | No
CL-0015 | VEDR | PDM | SN-4000-4300-4300-4300DR0003 | 4300DR0003 | Secador de aire instrumentación | 973.0 | Checklist PDM - VEDR | 6 | Medición de ultrasonido | MEDICION | Según baseline | dBμV | No | No | No
CL-0015 | VEDR | PDM | SN-4000-4300-4300-4300DR0003 | 4300DR0003 | Secador de aire instrumentación | 973.0 | Checklist PDM - VEDR | 7 | Medición de espesores | MEDICION | >mínimo diseño | mm | No | No | No
CL-0015 | VEDR | PDM | SN-4000-4300-4300-4300DR0003 | 4300DR0003 | Secador de aire instrumentación | 973.0 | Checklist PDM - VEDR | 8 | Registrar resultados en sistema | ACCION |  |  | Sí | No | No
CL-0015 | VEDR | PDM | SN-4000-4300-4300-4300DR0003 | 4300DR0003 | Secador de aire instrumentación | 973.0 | Checklist PDM - VEDR | 9 | Generar alerta si valor fuera de rango | VERIFICACION |  |  | Sí | No | No
CL-0016 | BLAX | PM | SN-1000-1200-1210-1210EF0020 | 1210EF0020 | Extractor aire en baños | 23.0 | Checklist PM - BLAX | 1 | Verificar condiciones de seguridad del área | VERIFICACION |  |  | Sí | No | Sí
CL-0016 | BLAX | PM | SN-1000-1200-1210-1210EF0020 | 1210EF0020 | Extractor aire en baños | 23.0 | Checklist PM - BLAX | 2 | Inspeccionar estado general del equipo - registro fotográfico | FOTO |  |  | Sí | Sí | No
CL-0016 | BLAX | PM | SN-1000-1200-1210-1210EF0020 | 1210EF0020 | Extractor aire en baños | 23.0 | Checklist PM - BLAX | 3 | Verificar nivel de aceite/lubricante | MEDICION | Normal | nivel | Sí | No | No
CL-0016 | BLAX | PM | SN-1000-1200-1210-1210EF0020 | 1210EF0020 | Extractor aire en baños | 23.0 | Checklist PM - BLAX | 4 | Medir vibración punto DE (Drive End) | MEDICION | <4.5 | mm/s | Sí | No | No
CL-0016 | BLAX | PM | SN-1000-1200-1210-1210EF0020 | 1210EF0020 | Extractor aire en baños | 23.0 | Checklist PM - BLAX | 5 | Medir vibración punto NDE (Non-Drive End) | MEDICION | <4.5 | mm/s | Sí | No | No
CL-0016 | BLAX | PM | SN-1000-1200-1210-1210EF0020 | 1210EF0020 | Extractor aire en baños | 23.0 | Checklist PM - BLAX | 6 | Medir temperatura de rodamientos | MEDICION | <80 | °C | Sí | No | No
CL-0016 | BLAX | PM | SN-1000-1200-1210-1210EF0020 | 1210EF0020 | Extractor aire en baños | 23.0 | Checklist PM - BLAX | 7 | Verificar estado de correas/acoples | VERIFICACION |  |  | No | No | No
CL-0016 | BLAX | PM | SN-1000-1200-1210-1210EF0020 | 1210EF0020 | Extractor aire en baños | 23.0 | Checklist PM - BLAX | 8 | Verificar ausencia de fugas | VERIFICACION |  |  | Sí | No | No
CL-0016 | BLAX | PM | SN-1000-1200-1210-1210EF0020 | 1210EF0020 | Extractor aire en baños | 23.0 | Checklist PM - BLAX | 9 | Lubricar puntos según carta de lubricación | ACCION |  |  | Sí | No | No
CL-0016 | BLAX | PM | SN-1000-1200-1210-1210EF0020 | 1210EF0020 | Extractor aire en baños | 23.0 | Checklist PM - BLAX | 10 | Medir resistencia de aislamiento (megger) | MEDICION | >100 | MΩ | No | No | No
CL-0016 | BLAX | PM | SN-1000-1200-1210-1210EF0020 | 1210EF0020 | Extractor aire en baños | 23.0 | Checklist PM - BLAX | 11 | Verificar apriete de conexiones eléctricas | ACCION |  |  | No | No | Sí
CL-0016 | BLAX | PM | SN-1000-1200-1210-1210EF0020 | 1210EF0020 | Extractor aire en baños | 23.0 | Checklist PM - BLAX | 12 | Verificar protecciones y guardas en su lugar | VERIFICACION |  |  | Sí | No | Sí
CL-0016 | BLAX | PM | SN-1000-1200-1210-1210EF0020 | 1210EF0020 | Extractor aire en baños | 23.0 | Checklist PM - BLAX | 13 | Registrar condición as-left del equipo | FOTO |  |  | Sí | Sí | No
CL-0016 | BLAX | PM | SN-1000-1200-1210-1210EF0020 | 1210EF0020 | Extractor aire en baños | 23.0 | Checklist PM - BLAX | 14 | Verificar LOTO retirado completamente | LOTO |  |  | Sí | No | Sí
CL-0016 | BLAX | PM | SN-1000-1200-1210-1210EF0019 | 1210EF0019 | Extractor aire en baños | 22.0 | Checklist PM - BLAX | 1 | Verificar condiciones de seguridad del área | VERIFICACION |  |  | Sí | No | Sí
CL-0016 | BLAX | PM | SN-1000-1200-1210-1210EF0019 | 1210EF0019 | Extractor aire en baños | 22.0 | Checklist PM - BLAX | 2 | Inspeccionar estado general del equipo - registro fotográfico | FOTO |  |  | Sí | Sí | No
CL-0016 | BLAX | PM | SN-1000-1200-1210-1210EF0019 | 1210EF0019 | Extractor aire en baños | 22.0 | Checklist PM - BLAX | 3 | Verificar nivel de aceite/lubricante | MEDICION | Normal | nivel | Sí | No | No
CL-0016 | BLAX | PM | SN-1000-1200-1210-1210EF0019 | 1210EF0019 | Extractor aire en baños | 22.0 | Checklist PM - BLAX | 4 | Medir vibración punto DE (Drive End) | MEDICION | <4.5 | mm/s | Sí | No | No
CL-0016 | BLAX | PM | SN-1000-1200-1210-1210EF0019 | 1210EF0019 | Extractor aire en baños | 22.0 | Checklist PM - BLAX | 5 | Medir vibración punto NDE (Non-Drive End) | MEDICION | <4.5 | mm/s | Sí | No | No
CL-0016 | BLAX | PM | SN-1000-1200-1210-1210EF0019 | 1210EF0019 | Extractor aire en baños | 22.0 | Checklist PM - BLAX | 6 | Medir temperatura de rodamientos | MEDICION | <80 | °C | Sí | No | No
CL-0016 | BLAX | PM | SN-1000-1200-1210-1210EF0019 | 1210EF0019 | Extractor aire en baños | 22.0 | Checklist PM - BLAX | 7 | Verificar estado de correas/acoples | VERIFICACION |  |  | No | No | No
CL-0016 | BLAX | PM | SN-1000-1200-1210-1210EF0019 | 1210EF0019 | Extractor aire en baños | 22.0 | Checklist PM - BLAX | 8 | Verificar ausencia de fugas | VERIFICACION |  |  | Sí | No | No
CL-0016 | BLAX | PM | SN-1000-1200-1210-1210EF0019 | 1210EF0019 | Extractor aire en baños | 22.0 | Checklist PM - BLAX | 9 | Lubricar puntos según carta de lubricación | ACCION |  |  | Sí | No | No
CL-0016 | BLAX | PM | SN-1000-1200-1210-1210EF0019 | 1210EF0019 | Extractor aire en baños | 22.0 | Checklist PM - BLAX | 10 | Medir resistencia de aislamiento (megger) | MEDICION | >100 | MΩ | No | No | No
CL-0016 | BLAX | PM | SN-1000-1200-1210-1210EF0019 | 1210EF0019 | Extractor aire en baños | 22.0 | Checklist PM - BLAX | 11 | Verificar apriete de conexiones eléctricas | ACCION |  |  | No | No | Sí
CL-0016 | BLAX | PM | SN-1000-1200-1210-1210EF0019 | 1210EF0019 | Extractor aire en baños | 22.0 | Checklist PM - BLAX | 12 | Verificar protecciones y guardas en su lugar | VERIFICACION |  |  | Sí | No | Sí
CL-0016 | BLAX | PM | SN-1000-1200-1210-1210EF0019 | 1210EF0019 | Extractor aire en baños | 22.0 | Checklist PM - BLAX | 13 | Registrar condición as-left del equipo | FOTO |  |  | Sí | Sí | No
CL-0016 | BLAX | PM | SN-1000-1200-1210-1210EF0019 | 1210EF0019 | Extractor aire en baños | 22.0 | Checklist PM - BLAX | 14 | Verificar LOTO retirado completamente | LOTO |  |  | Sí | No | Sí
CL-0016 | BLAX | PM | SN-3000-3800-3800-3800FA0038 | 3800FA0038 | Ventilador extractor edificio reactivos | 825.0 | Checklist PM - BLAX | 1 | Verificar condiciones de seguridad del área | VERIFICACION |  |  | Sí | No | Sí
CL-0016 | BLAX | PM | SN-3000-3800-3800-3800FA0038 | 3800FA0038 | Ventilador extractor edificio reactivos | 825.0 | Checklist PM - BLAX | 2 | Inspeccionar estado general del equipo - registro fotográfico | FOTO |  |  | Sí | Sí | No
CL-0016 | BLAX | PM | SN-3000-3800-3800-3800FA0038 | 3800FA0038 | Ventilador extractor edificio reactivos | 825.0 | Checklist PM - BLAX | 3 | Verificar nivel de aceite/lubricante | MEDICION | Normal | nivel | Sí | No | No
CL-0016 | BLAX | PM | SN-3000-3800-3800-3800FA0038 | 3800FA0038 | Ventilador extractor edificio reactivos | 825.0 | Checklist PM - BLAX | 4 | Medir vibración punto DE (Drive End) | MEDICION | <4.5 | mm/s | Sí | No | No
CL-0016 | BLAX | PM | SN-3000-3800-3800-3800FA0038 | 3800FA0038 | Ventilador extractor edificio reactivos | 825.0 | Checklist PM - BLAX | 5 | Medir vibración punto NDE (Non-Drive End) | MEDICION | <4.5 | mm/s | Sí | No | No
CL-0016 | BLAX | PM | SN-3000-3800-3800-3800FA0038 | 3800FA0038 | Ventilador extractor edificio reactivos | 825.0 | Checklist PM - BLAX | 6 | Medir temperatura de rodamientos | MEDICION | <80 | °C | Sí | No | No
CL-0016 | BLAX | PM | SN-3000-3800-3800-3800FA0038 | 3800FA0038 | Ventilador extractor edificio reactivos | 825.0 | Checklist PM - BLAX | 7 | Verificar estado de correas/acoples | VERIFICACION |  |  | No | No | No
CL-0016 | BLAX | PM | SN-3000-3800-3800-3800FA0038 | 3800FA0038 | Ventilador extractor edificio reactivos | 825.0 | Checklist PM - BLAX | 8 | Verificar ausencia de fugas | VERIFICACION |  |  | Sí | No | No
CL-0016 | BLAX | PM | SN-3000-3800-3800-3800FA0038 | 3800FA0038 | Ventilador extractor edificio reactivos | 825.0 | Checklist PM - BLAX | 9 | Lubricar puntos según carta de lubricación | ACCION |  |  | Sí | No | No
CL-0016 | BLAX | PM | SN-3000-3800-3800-3800FA0038 | 3800FA0038 | Ventilador extractor edificio reactivos | 825.0 | Checklist PM - BLAX | 10 | Medir resistencia de aislamiento (megger) | MEDICION | >100 | MΩ | No | No | No
CL-0016 | BLAX | PM | SN-3000-3800-3800-3800FA0038 | 3800FA0038 | Ventilador extractor edificio reactivos | 825.0 | Checklist PM - BLAX | 11 | Verificar apriete de conexiones eléctricas | ACCION |  |  | No | No | Sí
CL-0016 | BLAX | PM | SN-3000-3800-3800-3800FA0038 | 3800FA0038 | Ventilador extractor edificio reactivos | 825.0 | Checklist PM - BLAX | 12 | Verificar protecciones y guardas en su lugar | VERIFICACION |  |  | Sí | No | Sí
CL-0016 | BLAX | PM | SN-3000-3800-3800-3800FA0038 | 3800FA0038 | Ventilador extractor edificio reactivos | 825.0 | Checklist PM - BLAX | 13 | Registrar condición as-left del equipo | FOTO |  |  | Sí | Sí | No
CL-0016 | BLAX | PM | SN-3000-3800-3800-3800FA0038 | 3800FA0038 | Ventilador extractor edificio reactivos | 825.0 | Checklist PM - BLAX | 14 | Verificar LOTO retirado completamente | LOTO |  |  | Sí | No | Sí
CL-0017 | BLAX | CM | SN-1000-1200-1210-1210EF0016 | 1210EF0016 | Extractor aire en baños | 19.0 | Checklist CM - BLAX | 1 | Verificar condiciones de seguridad y bloqueo LOTO | LOTO |  |  | Sí | No | Sí
CL-0017 | BLAX | CM | SN-1000-1200-1210-1210EF0016 | 1210EF0016 | Extractor aire en baños | 19.0 | Checklist CM - BLAX | 2 | Registrar condición as-found del equipo | FOTO |  |  | Sí | Sí | No
CL-0017 | BLAX | CM | SN-1000-1200-1210-1210EF0016 | 1210EF0016 | Extractor aire en baños | 19.0 | Checklist CM - BLAX | 3 | Identificar componente fallado | VERIFICACION |  |  | Sí | No | No
CL-0017 | BLAX | CM | SN-1000-1200-1210-1210EF0016 | 1210EF0016 | Extractor aire en baños | 19.0 | Checklist CM - BLAX | 4 | Verificar disponibilidad de repuesto correcto | VERIFICACION |  |  | Sí | No | No
CL-0017 | BLAX | CM | SN-1000-1200-1210-1210EF0016 | 1210EF0016 | Extractor aire en baños | 19.0 | Checklist CM - BLAX | 5 | Desmontaje de componente (registrar condición) | ACCION |  |  | Sí | Sí | No
CL-0017 | BLAX | CM | SN-1000-1200-1210-1210EF0016 | 1210EF0016 | Extractor aire en baños | 19.0 | Checklist CM - BLAX | 6 | Inspeccionar asiento/alojamiento | VERIFICACION |  |  | Sí | No | No
CL-0017 | BLAX | CM | SN-1000-1200-1210-1210EF0016 | 1210EF0016 | Extractor aire en baños | 19.0 | Checklist CM - BLAX | 7 | Montaje de componente nuevo/reparado | ACCION |  |  | Sí | No | No
CL-0017 | BLAX | CM | SN-1000-1200-1210-1210EF0016 | 1210EF0016 | Extractor aire en baños | 19.0 | Checklist CM - BLAX | 8 | Verificar torques según especificación | MEDICION | Según tabla | Nm | Sí | No | Sí
CL-0017 | BLAX | CM | SN-1000-1200-1210-1210EF0016 | 1210EF0016 | Extractor aire en baños | 19.0 | Checklist CM - BLAX | 9 | Reconectar servicios (eléctrico, hidráulico, neumático) | ACCION |  |  | Sí | No | Sí
CL-0017 | BLAX | CM | SN-1000-1200-1210-1210EF0016 | 1210EF0016 | Extractor aire en baños | 19.0 | Checklist CM - BLAX | 10 | Verificar alineación | MEDICION | <0.05 | mm | No | No | No
CL-0017 | BLAX | CM | SN-1000-1200-1210-1210EF0016 | 1210EF0016 | Extractor aire en baños | 19.0 | Checklist CM - BLAX | 11 | Prueba de giro sin carga | VERIFICACION |  |  | Sí | No | Sí
CL-0017 | BLAX | CM | SN-1000-1200-1210-1210EF0016 | 1210EF0016 | Extractor aire en baños | 19.0 | Checklist CM - BLAX | 12 | Prueba con carga progresiva | VERIFICACION |  |  | Sí | No | Sí
CL-0017 | BLAX | CM | SN-1000-1200-1210-1210EF0016 | 1210EF0016 | Extractor aire en baños | 19.0 | Checklist CM - BLAX | 13 | Medir parámetros de operación normal | MEDICION | Según diseño |  | Sí | No | No
CL-0017 | BLAX | CM | SN-1000-1200-1210-1210EF0016 | 1210EF0016 | Extractor aire en baños | 19.0 | Checklist CM - BLAX | 14 | Registrar condición as-left del equipo | FOTO |  |  | Sí | Sí | No
CL-0017 | BLAX | CM | SN-1000-1200-1210-1210EF0016 | 1210EF0016 | Extractor aire en baños | 19.0 | Checklist CM - BLAX | 15 | Verificar LOTO retirado completamente | LOTO |  |  | Sí | No | Sí
CL-0017 | BLAX | CM | SN-1000-1200-1210-1210EF0020 | 1210EF0020 | Extractor aire en baños | 23.0 | Checklist CM - BLAX | 1 | Verificar condiciones de seguridad y bloqueo LOTO | LOTO |  |  | Sí | No | Sí
CL-0017 | BLAX | CM | SN-1000-1200-1210-1210EF0020 | 1210EF0020 | Extractor aire en baños | 23.0 | Checklist CM - BLAX | 2 | Registrar condición as-found del equipo | FOTO |  |  | Sí | Sí | No
CL-0017 | BLAX | CM | SN-1000-1200-1210-1210EF0020 | 1210EF0020 | Extractor aire en baños | 23.0 | Checklist CM - BLAX | 3 | Identificar componente fallado | VERIFICACION |  |  | Sí | No | No
CL-0017 | BLAX | CM | SN-1000-1200-1210-1210EF0020 | 1210EF0020 | Extractor aire en baños | 23.0 | Checklist CM - BLAX | 4 | Verificar disponibilidad de repuesto correcto | VERIFICACION |  |  | Sí | No | No
CL-0017 | BLAX | CM | SN-1000-1200-1210-1210EF0020 | 1210EF0020 | Extractor aire en baños | 23.0 | Checklist CM - BLAX | 5 | Desmontaje de componente (registrar condición) | ACCION |  |  | Sí | Sí | No
CL-0017 | BLAX | CM | SN-1000-1200-1210-1210EF0020 | 1210EF0020 | Extractor aire en baños | 23.0 | Checklist CM - BLAX | 6 | Inspeccionar asiento/alojamiento | VERIFICACION |  |  | Sí | No | No
CL-0017 | BLAX | CM | SN-1000-1200-1210-1210EF0020 | 1210EF0020 | Extractor aire en baños | 23.0 | Checklist CM - BLAX | 7 | Montaje de componente nuevo/reparado | ACCION |  |  | Sí | No | No
CL-0017 | BLAX | CM | SN-1000-1200-1210-1210EF0020 | 1210EF0020 | Extractor aire en baños | 23.0 | Checklist CM - BLAX | 8 | Verificar torques según especificación | MEDICION | Según tabla | Nm | Sí | No | Sí
CL-0017 | BLAX | CM | SN-1000-1200-1210-1210EF0020 | 1210EF0020 | Extractor aire en baños | 23.0 | Checklist CM - BLAX | 9 | Reconectar servicios (eléctrico, hidráulico, neumático) | ACCION |  |  | Sí | No | Sí
CL-0017 | BLAX | CM | SN-1000-1200-1210-1210EF0020 | 1210EF0020 | Extractor aire en baños | 23.0 | Checklist CM - BLAX | 10 | Verificar alineación | MEDICION | <0.05 | mm | No | No | No
CL-0017 | BLAX | CM | SN-1000-1200-1210-1210EF0020 | 1210EF0020 | Extractor aire en baños | 23.0 | Checklist CM - BLAX | 11 | Prueba de giro sin carga | VERIFICACION |  |  | Sí | No | Sí
CL-0017 | BLAX | CM | SN-1000-1200-1210-1210EF0020 | 1210EF0020 | Extractor aire en baños | 23.0 | Checklist CM - BLAX | 12 | Prueba con carga progresiva | VERIFICACION |  |  | Sí | No | Sí
CL-0017 | BLAX | CM | SN-1000-1200-1210-1210EF0020 | 1210EF0020 | Extractor aire en baños | 23.0 | Checklist CM - BLAX | 13 | Medir parámetros de operación normal | MEDICION | Según diseño |  | Sí | No | No
CL-0017 | BLAX | CM | SN-1000-1200-1210-1210EF0020 | 1210EF0020 | Extractor aire en baños | 23.0 | Checklist CM - BLAX | 14 | Registrar condición as-left del equipo | FOTO |  |  | Sí | Sí | No
CL-0017 | BLAX | CM | SN-1000-1200-1210-1210EF0020 | 1210EF0020 | Extractor aire en baños | 23.0 | Checklist CM - BLAX | 15 | Verificar LOTO retirado completamente | LOTO |  |  | Sí | No | Sí
CL-0017 | BLAX | CM | SN-1000-1200-1210-1210EF0013 | 1210EF0013 | Extractor aire en baños | 16.0 | Checklist CM - BLAX | 1 | Verificar condiciones de seguridad y bloqueo LOTO | LOTO |  |  | Sí | No | Sí
CL-0017 | BLAX | CM | SN-1000-1200-1210-1210EF0013 | 1210EF0013 | Extractor aire en baños | 16.0 | Checklist CM - BLAX | 2 | Registrar condición as-found del equipo | FOTO |  |  | Sí | Sí | No
CL-0017 | BLAX | CM | SN-1000-1200-1210-1210EF0013 | 1210EF0013 | Extractor aire en baños | 16.0 | Checklist CM - BLAX | 3 | Identificar componente fallado | VERIFICACION |  |  | Sí | No | No
CL-0017 | BLAX | CM | SN-1000-1200-1210-1210EF0013 | 1210EF0013 | Extractor aire en baños | 16.0 | Checklist CM - BLAX | 4 | Verificar disponibilidad de repuesto correcto | VERIFICACION |  |  | Sí | No | No
CL-0017 | BLAX | CM | SN-1000-1200-1210-1210EF0013 | 1210EF0013 | Extractor aire en baños | 16.0 | Checklist CM - BLAX | 5 | Desmontaje de componente (registrar condición) | ACCION |  |  | Sí | Sí | No
CL-0017 | BLAX | CM | SN-1000-1200-1210-1210EF0013 | 1210EF0013 | Extractor aire en baños | 16.0 | Checklist CM - BLAX | 6 | Inspeccionar asiento/alojamiento | VERIFICACION |  |  | Sí | No | No
CL-0017 | BLAX | CM | SN-1000-1200-1210-1210EF0013 | 1210EF0013 | Extractor aire en baños | 16.0 | Checklist CM - BLAX | 7 | Montaje de componente nuevo/reparado | ACCION |  |  | Sí | No | No
CL-0017 | BLAX | CM | SN-1000-1200-1210-1210EF0013 | 1210EF0013 | Extractor aire en baños | 16.0 | Checklist CM - BLAX | 8 | Verificar torques según especificación | MEDICION | Según tabla | Nm | Sí | No | Sí
CL-0017 | BLAX | CM | SN-1000-1200-1210-1210EF0013 | 1210EF0013 | Extractor aire en baños | 16.0 | Checklist CM - BLAX | 9 | Reconectar servicios (eléctrico, hidráulico, neumático) | ACCION |  |  | Sí | No | Sí
CL-0017 | BLAX | CM | SN-1000-1200-1210-1210EF0013 | 1210EF0013 | Extractor aire en baños | 16.0 | Checklist CM - BLAX | 10 | Verificar alineación | MEDICION | <0.05 | mm | No | No | No
CL-0017 | BLAX | CM | SN-1000-1200-1210-1210EF0013 | 1210EF0013 | Extractor aire en baños | 16.0 | Checklist CM - BLAX | 11 | Prueba de giro sin carga | VERIFICACION |  |  | Sí | No | Sí
CL-0017 | BLAX | CM | SN-1000-1200-1210-1210EF0013 | 1210EF0013 | Extractor aire en baños | 16.0 | Checklist CM - BLAX | 12 | Prueba con carga progresiva | VERIFICACION |  |  | Sí | No | Sí
CL-0017 | BLAX | CM | SN-1000-1200-1210-1210EF0013 | 1210EF0013 | Extractor aire en baños | 16.0 | Checklist CM - BLAX | 13 | Medir parámetros de operación normal | MEDICION | Según diseño |  | Sí | No | No
CL-0017 | BLAX | CM | SN-1000-1200-1210-1210EF0013 | 1210EF0013 | Extractor aire en baños | 16.0 | Checklist CM - BLAX | 14 | Registrar condición as-left del equipo | FOTO |  |  | Sí | Sí | No
CL-0017 | BLAX | CM | SN-1000-1200-1210-1210EF0013 | 1210EF0013 | Extractor aire en baños | 16.0 | Checklist CM - BLAX | 15 | Verificar LOTO retirado completamente | LOTO |  |  | Sí | No | Sí
CL-0018 | BLAX | PDM | SN-3000-3800-3800-3800FA0037 | 3800FA0037 | Ventilador extractor edificio reactivos | 824.0 | Checklist PDM - BLAX | 1 | Verificar condiciones de acceso seguro | VERIFICACION |  |  | Sí | No | Sí
CL-0018 | BLAX | PDM | SN-3000-3800-3800-3800FA0037 | 3800FA0037 | Ventilador extractor edificio reactivos | 824.0 | Checklist PDM - BLAX | 2 | Calibrar equipo de medición | ACCION |  |  | Sí | No | No
CL-0018 | BLAX | PDM | SN-3000-3800-3800-3800FA0037 | 3800FA0037 | Ventilador extractor edificio reactivos | 824.0 | Checklist PDM - BLAX | 3 | Medición de vibración - todos los puntos | MEDICION | Según baseline | mm/s | Sí | No | No
CL-0018 | BLAX | PDM | SN-3000-3800-3800-3800FA0037 | 3800FA0037 | Ventilador extractor edificio reactivos | 824.0 | Checklist PDM - BLAX | 4 | Análisis termográfico | MEDICION | <ΔT 15°C | °C | No | No | No
CL-0018 | BLAX | PDM | SN-3000-3800-3800-3800FA0037 | 3800FA0037 | Ventilador extractor edificio reactivos | 824.0 | Checklist PDM - BLAX | 5 | Toma de muestra de aceite | ACCION |  |  | No | No | No
CL-0018 | BLAX | PDM | SN-3000-3800-3800-3800FA0037 | 3800FA0037 | Ventilador extractor edificio reactivos | 824.0 | Checklist PDM - BLAX | 6 | Medición de ultrasonido | MEDICION | Según baseline | dBμV | No | No | No
CL-0018 | BLAX | PDM | SN-3000-3800-3800-3800FA0037 | 3800FA0037 | Ventilador extractor edificio reactivos | 824.0 | Checklist PDM - BLAX | 7 | Medición de espesores | MEDICION | >mínimo diseño | mm | No | No | No
CL-0018 | BLAX | PDM | SN-3000-3800-3800-3800FA0037 | 3800FA0037 | Ventilador extractor edificio reactivos | 824.0 | Checklist PDM - BLAX | 8 | Registrar resultados en sistema | ACCION |  |  | Sí | No | No
CL-0018 | BLAX | PDM | SN-3000-3800-3800-3800FA0037 | 3800FA0037 | Ventilador extractor edificio reactivos | 824.0 | Checklist PDM - BLAX | 9 | Generar alerta si valor fuera de rango | VERIFICACION |  |  | Sí | No | No
CL-0018 | BLAX | PDM | SN-1000-1200-1210-1210EF0013 | 1210EF0013 | Extractor aire en baños | 16.0 | Checklist PDM - BLAX | 1 | Verificar condiciones de acceso seguro | VERIFICACION |  |  | Sí | No | Sí
CL-0018 | BLAX | PDM | SN-1000-1200-1210-1210EF0013 | 1210EF0013 | Extractor aire en baños | 16.0 | Checklist PDM - BLAX | 2 | Calibrar equipo de medición | ACCION |  |  | Sí | No | No
CL-0018 | BLAX | PDM | SN-1000-1200-1210-1210EF0013 | 1210EF0013 | Extractor aire en baños | 16.0 | Checklist PDM - BLAX | 3 | Medición de vibración - todos los puntos | MEDICION | Según baseline | mm/s | Sí | No | No
CL-0018 | BLAX | PDM | SN-1000-1200-1210-1210EF0013 | 1210EF0013 | Extractor aire en baños | 16.0 | Checklist PDM - BLAX | 4 | Análisis termográfico | MEDICION | <ΔT 15°C | °C | No | No | No
CL-0018 | BLAX | PDM | SN-1000-1200-1210-1210EF0013 | 1210EF0013 | Extractor aire en baños | 16.0 | Checklist PDM - BLAX | 5 | Toma de muestra de aceite | ACCION |  |  | No | No | No
CL-0018 | BLAX | PDM | SN-1000-1200-1210-1210EF0013 | 1210EF0013 | Extractor aire en baños | 16.0 | Checklist PDM - BLAX | 6 | Medición de ultrasonido | MEDICION | Según baseline | dBμV | No | No | No
CL-0018 | BLAX | PDM | SN-1000-1200-1210-1210EF0013 | 1210EF0013 | Extractor aire en baños | 16.0 | Checklist PDM - BLAX | 7 | Medición de espesores | MEDICION | >mínimo diseño | mm | No | No | No
CL-0018 | BLAX | PDM | SN-1000-1200-1210-1210EF0013 | 1210EF0013 | Extractor aire en baños | 16.0 | Checklist PDM - BLAX | 8 | Registrar resultados en sistema | ACCION |  |  | Sí | No | No
CL-0018 | BLAX | PDM | SN-1000-1200-1210-1210EF0013 | 1210EF0013 | Extractor aire en baños | 16.0 | Checklist PDM - BLAX | 9 | Generar alerta si valor fuera de rango | VERIFICACION |  |  | Sí | No | No
CL-0018 | BLAX | PDM | SN-1000-1200-1210-1210EF0019 | 1210EF0019 | Extractor aire en baños | 22.0 | Checklist PDM - BLAX | 1 | Verificar condiciones de acceso seguro | VERIFICACION |  |  | Sí | No | Sí
CL-0018 | BLAX | PDM | SN-1000-1200-1210-1210EF0019 | 1210EF0019 | Extractor aire en baños | 22.0 | Checklist PDM - BLAX | 2 | Calibrar equipo de medición | ACCION |  |  | Sí | No | No
CL-0018 | BLAX | PDM | SN-1000-1200-1210-1210EF0019 | 1210EF0019 | Extractor aire en baños | 22.0 | Checklist PDM - BLAX | 3 | Medición de vibración - todos los puntos | MEDICION | Según baseline | mm/s | Sí | No | No
CL-0018 | BLAX | PDM | SN-1000-1200-1210-1210EF0019 | 1210EF0019 | Extractor aire en baños | 22.0 | Checklist PDM - BLAX | 4 | Análisis termográfico | MEDICION | <ΔT 15°C | °C | No | No | No
CL-0018 | BLAX | PDM | SN-1000-1200-1210-1210EF0019 | 1210EF0019 | Extractor aire en baños | 22.0 | Checklist PDM - BLAX | 5 | Toma de muestra de aceite | ACCION |  |  | No | No | No
CL-0018 | BLAX | PDM | SN-1000-1200-1210-1210EF0019 | 1210EF0019 | Extractor aire en baños | 22.0 | Checklist PDM - BLAX | 6 | Medición de ultrasonido | MEDICION | Según baseline | dBμV | No | No | No
CL-0018 | BLAX | PDM | SN-1000-1200-1210-1210EF0019 | 1210EF0019 | Extractor aire en baños | 22.0 | Checklist PDM - BLAX | 7 | Medición de espesores | MEDICION | >mínimo diseño | mm | No | No | No
CL-0018 | BLAX | PDM | SN-1000-1200-1210-1210EF0019 | 1210EF0019 | Extractor aire en baños | 22.0 | Checklist PDM - BLAX | 8 | Registrar resultados en sistema | ACCION |  |  | Sí | No | No
CL-0018 | BLAX | PDM | SN-1000-1200-1210-1210EF0019 | 1210EF0019 | Extractor aire en baños | 22.0 | Checklist PDM - BLAX | 9 | Generar alerta si valor fuera de rango | VERIFICACION |  |  | Sí | No | No
CL-0019 | PRLI | PM | SN-3000-3600-3630-3630PL0009 | 3630PL0009 | Línea relaves 3630-5205-LUNA-10"-TSL-N | 740.0 | Checklist PM - PRLI | 1 | Verificar condiciones de seguridad del área | VERIFICACION |  |  | Sí | No | Sí
CL-0019 | PRLI | PM | SN-3000-3600-3630-3630PL0009 | 3630PL0009 | Línea relaves 3630-5205-LUNA-10"-TSL-N | 740.0 | Checklist PM - PRLI | 2 | Inspeccionar estado general del equipo - registro fotográfico | FOTO |  |  | Sí | Sí | No
CL-0019 | PRLI | PM | SN-3000-3600-3630-3630PL0009 | 3630PL0009 | Línea relaves 3630-5205-LUNA-10"-TSL-N | 740.0 | Checklist PM - PRLI | 3 | Verificar nivel de aceite/lubricante | MEDICION | Normal | nivel | Sí | No | No
CL-0019 | PRLI | PM | SN-3000-3600-3630-3630PL0009 | 3630PL0009 | Línea relaves 3630-5205-LUNA-10"-TSL-N | 740.0 | Checklist PM - PRLI | 4 | Medir vibración punto DE (Drive End) | MEDICION | <4.5 | mm/s | Sí | No | No
CL-0019 | PRLI | PM | SN-3000-3600-3630-3630PL0009 | 3630PL0009 | Línea relaves 3630-5205-LUNA-10"-TSL-N | 740.0 | Checklist PM - PRLI | 5 | Medir vibración punto NDE (Non-Drive End) | MEDICION | <4.5 | mm/s | Sí | No | No
CL-0019 | PRLI | PM | SN-3000-3600-3630-3630PL0009 | 3630PL0009 | Línea relaves 3630-5205-LUNA-10"-TSL-N | 740.0 | Checklist PM - PRLI | 6 | Medir temperatura de rodamientos | MEDICION | <80 | °C | Sí | No | No
CL-0019 | PRLI | PM | SN-3000-3600-3630-3630PL0009 | 3630PL0009 | Línea relaves 3630-5205-LUNA-10"-TSL-N | 740.0 | Checklist PM - PRLI | 7 | Verificar estado de correas/acoples | VERIFICACION |  |  | No | No | No
CL-0019 | PRLI | PM | SN-3000-3600-3630-3630PL0009 | 3630PL0009 | Línea relaves 3630-5205-LUNA-10"-TSL-N | 740.0 | Checklist PM - PRLI | 8 | Verificar ausencia de fugas | VERIFICACION |  |  | Sí | No | No
CL-0019 | PRLI | PM | SN-3000-3600-3630-3630PL0009 | 3630PL0009 | Línea relaves 3630-5205-LUNA-10"-TSL-N | 740.0 | Checklist PM - PRLI | 9 | Lubricar puntos según carta de lubricación | ACCION |  |  | Sí | No | No
CL-0019 | PRLI | PM | SN-3000-3600-3630-3630PL0009 | 3630PL0009 | Línea relaves 3630-5205-LUNA-10"-TSL-N | 740.0 | Checklist PM - PRLI | 10 | Medir resistencia de aislamiento (megger) | MEDICION | >100 | MΩ | No | No | No
CL-0019 | PRLI | PM | SN-3000-3600-3630-3630PL0009 | 3630PL0009 | Línea relaves 3630-5205-LUNA-10"-TSL-N | 740.0 | Checklist PM - PRLI | 11 | Verificar apriete de conexiones eléctricas | ACCION |  |  | No | No | Sí
CL-0019 | PRLI | PM | SN-3000-3600-3630-3630PL0009 | 3630PL0009 | Línea relaves 3630-5205-LUNA-10"-TSL-N | 740.0 | Checklist PM - PRLI | 12 | Verificar protecciones y guardas en su lugar | VERIFICACION |  |  | Sí | No | Sí
CL-0019 | PRLI | PM | SN-3000-3600-3630-3630PL0009 | 3630PL0009 | Línea relaves 3630-5205-LUNA-10"-TSL-N | 740.0 | Checklist PM - PRLI | 13 | Registrar condición as-left del equipo | FOTO |  |  | Sí | Sí | No
CL-0019 | PRLI | PM | SN-3000-3600-3630-3630PL0009 | 3630PL0009 | Línea relaves 3630-5205-LUNA-10"-TSL-N | 740.0 | Checklist PM - PRLI | 14 | Verificar LOTO retirado completamente | LOTO |  |  | Sí | No | Sí
CL-0019 | PRLI | PM | SN-3000-3600-3630-3630PL0006 | 3630PL0006 | Línea relaves 3630-5220-ATNA-12"-TSL-N | 737.0 | Checklist PM - PRLI | 1 | Verificar condiciones de seguridad del área | VERIFICACION |  |  | Sí | No | Sí
CL-0019 | PRLI | PM | SN-3000-3600-3630-3630PL0006 | 3630PL0006 | Línea relaves 3630-5220-ATNA-12"-TSL-N | 737.0 | Checklist PM - PRLI | 2 | Inspeccionar estado general del equipo - registro fotográfico | FOTO |  |  | Sí | Sí | No
CL-0019 | PRLI | PM | SN-3000-3600-3630-3630PL0006 | 3630PL0006 | Línea relaves 3630-5220-ATNA-12"-TSL-N | 737.0 | Checklist PM - PRLI | 3 | Verificar nivel de aceite/lubricante | MEDICION | Normal | nivel | Sí | No | No
CL-0019 | PRLI | PM | SN-3000-3600-3630-3630PL0006 | 3630PL0006 | Línea relaves 3630-5220-ATNA-12"-TSL-N | 737.0 | Checklist PM - PRLI | 4 | Medir vibración punto DE (Drive End) | MEDICION | <4.5 | mm/s | Sí | No | No
CL-0019 | PRLI | PM | SN-3000-3600-3630-3630PL0006 | 3630PL0006 | Línea relaves 3630-5220-ATNA-12"-TSL-N | 737.0 | Checklist PM - PRLI | 5 | Medir vibración punto NDE (Non-Drive End) | MEDICION | <4.5 | mm/s | Sí | No | No
CL-0019 | PRLI | PM | SN-3000-3600-3630-3630PL0006 | 3630PL0006 | Línea relaves 3630-5220-ATNA-12"-TSL-N | 737.0 | Checklist PM - PRLI | 6 | Medir temperatura de rodamientos | MEDICION | <80 | °C | Sí | No | No
CL-0019 | PRLI | PM | SN-3000-3600-3630-3630PL0006 | 3630PL0006 | Línea relaves 3630-5220-ATNA-12"-TSL-N | 737.0 | Checklist PM - PRLI | 7 | Verificar estado de correas/acoples | VERIFICACION |  |  | No | No | No
CL-0019 | PRLI | PM | SN-3000-3600-3630-3630PL0006 | 3630PL0006 | Línea relaves 3630-5220-ATNA-12"-TSL-N | 737.0 | Checklist PM - PRLI | 8 | Verificar ausencia de fugas | VERIFICACION |  |  | Sí | No | No
CL-0019 | PRLI | PM | SN-3000-3600-3630-3630PL0006 | 3630PL0006 | Línea relaves 3630-5220-ATNA-12"-TSL-N | 737.0 | Checklist PM - PRLI | 9 | Lubricar puntos según carta de lubricación | ACCION |  |  | Sí | No | No
CL-0019 | PRLI | PM | SN-3000-3600-3630-3630PL0006 | 3630PL0006 | Línea relaves 3630-5220-ATNA-12"-TSL-N | 737.0 | Checklist PM - PRLI | 10 | Medir resistencia de aislamiento (megger) | MEDICION | >100 | MΩ | No | No | No
CL-0019 | PRLI | PM | SN-3000-3600-3630-3630PL0006 | 3630PL0006 | Línea relaves 3630-5220-ATNA-12"-TSL-N | 737.0 | Checklist PM - PRLI | 11 | Verificar apriete de conexiones eléctricas | ACCION |  |  | No | No | Sí
CL-0019 | PRLI | PM | SN-3000-3600-3630-3630PL0006 | 3630PL0006 | Línea relaves 3630-5220-ATNA-12"-TSL-N | 737.0 | Checklist PM - PRLI | 12 | Verificar protecciones y guardas en su lugar | VERIFICACION |  |  | Sí | No | Sí
CL-0019 | PRLI | PM | SN-3000-3600-3630-3630PL0006 | 3630PL0006 | Línea relaves 3630-5220-ATNA-12"-TSL-N | 737.0 | Checklist PM - PRLI | 13 | Registrar condición as-left del equipo | FOTO |  |  | Sí | Sí | No
CL-0019 | PRLI | PM | SN-3000-3600-3630-3630PL0006 | 3630PL0006 | Línea relaves 3630-5220-ATNA-12"-TSL-N | 737.0 | Checklist PM - PRLI | 14 | Verificar LOTO retirado completamente | LOTO |  |  | Sí | No | Sí
CL-0019 | PRLI | PM | SN-3000-3600-3630-3630PL0008 | 3630PL0008 | Línea relaves 3630-5221-ATNA-12"-TSL-N | 739.0 | Checklist PM - PRLI | 1 | Verificar condiciones de seguridad del área | VERIFICACION |  |  | Sí | No | Sí
CL-0019 | PRLI | PM | SN-3000-3600-3630-3630PL0008 | 3630PL0008 | Línea relaves 3630-5221-ATNA-12"-TSL-N | 739.0 | Checklist PM - PRLI | 2 | Inspeccionar estado general del equipo - registro fotográfico | FOTO |  |  | Sí | Sí | No
CL-0019 | PRLI | PM | SN-3000-3600-3630-3630PL0008 | 3630PL0008 | Línea relaves 3630-5221-ATNA-12"-TSL-N | 739.0 | Checklist PM - PRLI | 3 | Verificar nivel de aceite/lubricante | MEDICION | Normal | nivel | Sí | No | No
CL-0019 | PRLI | PM | SN-3000-3600-3630-3630PL0008 | 3630PL0008 | Línea relaves 3630-5221-ATNA-12"-TSL-N | 739.0 | Checklist PM - PRLI | 4 | Medir vibración punto DE (Drive End) | MEDICION | <4.5 | mm/s | Sí | No | No
CL-0019 | PRLI | PM | SN-3000-3600-3630-3630PL0008 | 3630PL0008 | Línea relaves 3630-5221-ATNA-12"-TSL-N | 739.0 | Checklist PM - PRLI | 5 | Medir vibración punto NDE (Non-Drive End) | MEDICION | <4.5 | mm/s | Sí | No | No
CL-0019 | PRLI | PM | SN-3000-3600-3630-3630PL0008 | 3630PL0008 | Línea relaves 3630-5221-ATNA-12"-TSL-N | 739.0 | Checklist PM - PRLI | 6 | Medir temperatura de rodamientos | MEDICION | <80 | °C | Sí | No | No
CL-0019 | PRLI | PM | SN-3000-3600-3630-3630PL0008 | 3630PL0008 | Línea relaves 3630-5221-ATNA-12"-TSL-N | 739.0 | Checklist PM - PRLI | 7 | Verificar estado de correas/acoples | VERIFICACION |  |  | No | No | No
CL-0019 | PRLI | PM | SN-3000-3600-3630-3630PL0008 | 3630PL0008 | Línea relaves 3630-5221-ATNA-12"-TSL-N | 739.0 | Checklist PM - PRLI | 8 | Verificar ausencia de fugas | VERIFICACION |  |  | Sí | No | No
CL-0019 | PRLI | PM | SN-3000-3600-3630-3630PL0008 | 3630PL0008 | Línea relaves 3630-5221-ATNA-12"-TSL-N | 739.0 | Checklist PM - PRLI | 9 | Lubricar puntos según carta de lubricación | ACCION |  |  | Sí | No | No
CL-0019 | PRLI | PM | SN-3000-3600-3630-3630PL0008 | 3630PL0008 | Línea relaves 3630-5221-ATNA-12"-TSL-N | 739.0 | Checklist PM - PRLI | 10 | Medir resistencia de aislamiento (megger) | MEDICION | >100 | MΩ | No | No | No
CL-0019 | PRLI | PM | SN-3000-3600-3630-3630PL0008 | 3630PL0008 | Línea relaves 3630-5221-ATNA-12"-TSL-N | 739.0 | Checklist PM - PRLI | 11 | Verificar apriete de conexiones eléctricas | ACCION |  |  | No | No | Sí
CL-0019 | PRLI | PM | SN-3000-3600-3630-3630PL0008 | 3630PL0008 | Línea relaves 3630-5221-ATNA-12"-TSL-N | 739.0 | Checklist PM - PRLI | 12 | Verificar protecciones y guardas en su lugar | VERIFICACION |  |  | Sí | No | Sí
CL-0019 | PRLI | PM | SN-3000-3600-3630-3630PL0008 | 3630PL0008 | Línea relaves 3630-5221-ATNA-12"-TSL-N | 739.0 | Checklist PM - PRLI | 13 | Registrar condición as-left del equipo | FOTO |  |  | Sí | Sí | No
CL-0019 | PRLI | PM | SN-3000-3600-3630-3630PL0008 | 3630PL0008 | Línea relaves 3630-5221-ATNA-12"-TSL-N | 739.0 | Checklist PM - PRLI | 14 | Verificar LOTO retirado completamente | LOTO |  |  | Sí | No | Sí
CL-0020 | PRLI | CM | SN-3000-3800-3810-3810LL0002 | 3810LL0002 | Lín lechada cal 3810-5605-LUNA-3"-RML-ET | 837.0 | Checklist CM - PRLI | 1 | Verificar condiciones de seguridad y bloqueo LOTO | LOTO |  |  | Sí | No | Sí
CL-0020 | PRLI | CM | SN-3000-3800-3810-3810LL0002 | 3810LL0002 | Lín lechada cal 3810-5605-LUNA-3"-RML-ET | 837.0 | Checklist CM - PRLI | 2 | Registrar condición as-found del equipo | FOTO |  |  | Sí | Sí | No
CL-0020 | PRLI | CM | SN-3000-3800-3810-3810LL0002 | 3810LL0002 | Lín lechada cal 3810-5605-LUNA-3"-RML-ET | 837.0 | Checklist CM - PRLI | 3 | Identificar componente fallado | VERIFICACION |  |  | Sí | No | No
CL-0020 | PRLI | CM | SN-3000-3800-3810-3810LL0002 | 3810LL0002 | Lín lechada cal 3810-5605-LUNA-3"-RML-ET | 837.0 | Checklist CM - PRLI | 4 | Verificar disponibilidad de repuesto correcto | VERIFICACION |  |  | Sí | No | No
CL-0020 | PRLI | CM | SN-3000-3800-3810-3810LL0002 | 3810LL0002 | Lín lechada cal 3810-5605-LUNA-3"-RML-ET | 837.0 | Checklist CM - PRLI | 5 | Desmontaje de componente (registrar condición) | ACCION |  |  | Sí | Sí | No
CL-0020 | PRLI | CM | SN-3000-3800-3810-3810LL0002 | 3810LL0002 | Lín lechada cal 3810-5605-LUNA-3"-RML-ET | 837.0 | Checklist CM - PRLI | 6 | Inspeccionar asiento/alojamiento | VERIFICACION |  |  | Sí | No | No
CL-0020 | PRLI | CM | SN-3000-3800-3810-3810LL0002 | 3810LL0002 | Lín lechada cal 3810-5605-LUNA-3"-RML-ET | 837.0 | Checklist CM - PRLI | 7 | Montaje de componente nuevo/reparado | ACCION |  |  | Sí | No | No
CL-0020 | PRLI | CM | SN-3000-3800-3810-3810LL0002 | 3810LL0002 | Lín lechada cal 3810-5605-LUNA-3"-RML-ET | 837.0 | Checklist CM - PRLI | 8 | Verificar torques según especificación | MEDICION | Según tabla | Nm | Sí | No | Sí
CL-0020 | PRLI | CM | SN-3000-3800-3810-3810LL0002 | 3810LL0002 | Lín lechada cal 3810-5605-LUNA-3"-RML-ET | 837.0 | Checklist CM - PRLI | 9 | Reconectar servicios (eléctrico, hidráulico, neumático) | ACCION |  |  | Sí | No | Sí
CL-0020 | PRLI | CM | SN-3000-3800-3810-3810LL0002 | 3810LL0002 | Lín lechada cal 3810-5605-LUNA-3"-RML-ET | 837.0 | Checklist CM - PRLI | 10 | Verificar alineación | MEDICION | <0.05 | mm | No | No | No
CL-0020 | PRLI | CM | SN-3000-3800-3810-3810LL0002 | 3810LL0002 | Lín lechada cal 3810-5605-LUNA-3"-RML-ET | 837.0 | Checklist CM - PRLI | 11 | Prueba de giro sin carga | VERIFICACION |  |  | Sí | No | Sí
CL-0020 | PRLI | CM | SN-3000-3800-3810-3810LL0002 | 3810LL0002 | Lín lechada cal 3810-5605-LUNA-3"-RML-ET | 837.0 | Checklist CM - PRLI | 12 | Prueba con carga progresiva | VERIFICACION |  |  | Sí | No | Sí
CL-0020 | PRLI | CM | SN-3000-3800-3810-3810LL0002 | 3810LL0002 | Lín lechada cal 3810-5605-LUNA-3"-RML-ET | 837.0 | Checklist CM - PRLI | 13 | Medir parámetros de operación normal | MEDICION | Según diseño |  | Sí | No | No
CL-0020 | PRLI | CM | SN-3000-3800-3810-3810LL0002 | 3810LL0002 | Lín lechada cal 3810-5605-LUNA-3"-RML-ET | 837.0 | Checklist CM - PRLI | 14 | Registrar condición as-left del equipo | FOTO |  |  | Sí | Sí | No
CL-0020 | PRLI | CM | SN-3000-3800-3810-3810LL0002 | 3810LL0002 | Lín lechada cal 3810-5605-LUNA-3"-RML-ET | 837.0 | Checklist CM - PRLI | 15 | Verificar LOTO retirado completamente | LOTO |  |  | Sí | No | Sí
CL-0020 | PRLI | CM | SN-3000-3600-3630-3630PL0009 | 3630PL0009 | Línea relaves 3630-5205-LUNA-10"-TSL-N | 740.0 | Checklist CM - PRLI | 1 | Verificar condiciones de seguridad y bloqueo LOTO | LOTO |  |  | Sí | No | Sí
CL-0020 | PRLI | CM | SN-3000-3600-3630-3630PL0009 | 3630PL0009 | Línea relaves 3630-5205-LUNA-10"-TSL-N | 740.0 | Checklist CM - PRLI | 2 | Registrar condición as-found del equipo | FOTO |  |  | Sí | Sí | No
CL-0020 | PRLI | CM | SN-3000-3600-3630-3630PL0009 | 3630PL0009 | Línea relaves 3630-5205-LUNA-10"-TSL-N | 740.0 | Checklist CM - PRLI | 3 | Identificar componente fallado | VERIFICACION |  |  | Sí | No | No
CL-0020 | PRLI | CM | SN-3000-3600-3630-3630PL0009 | 3630PL0009 | Línea relaves 3630-5205-LUNA-10"-TSL-N | 740.0 | Checklist CM - PRLI | 4 | Verificar disponibilidad de repuesto correcto | VERIFICACION |  |  | Sí | No | No
CL-0020 | PRLI | CM | SN-3000-3600-3630-3630PL0009 | 3630PL0009 | Línea relaves 3630-5205-LUNA-10"-TSL-N | 740.0 | Checklist CM - PRLI | 5 | Desmontaje de componente (registrar condición) | ACCION |  |  | Sí | Sí | No
CL-0020 | PRLI | CM | SN-3000-3600-3630-3630PL0009 | 3630PL0009 | Línea relaves 3630-5205-LUNA-10"-TSL-N | 740.0 | Checklist CM - PRLI | 6 | Inspeccionar asiento/alojamiento | VERIFICACION |  |  | Sí | No | No
CL-0020 | PRLI | CM | SN-3000-3600-3630-3630PL0009 | 3630PL0009 | Línea relaves 3630-5205-LUNA-10"-TSL-N | 740.0 | Checklist CM - PRLI | 7 | Montaje de componente nuevo/reparado | ACCION |  |  | Sí | No | No
CL-0020 | PRLI | CM | SN-3000-3600-3630-3630PL0009 | 3630PL0009 | Línea relaves 3630-5205-LUNA-10"-TSL-N | 740.0 | Checklist CM - PRLI | 8 | Verificar torques según especificación | MEDICION | Según tabla | Nm | Sí | No | Sí
CL-0020 | PRLI | CM | SN-3000-3600-3630-3630PL0009 | 3630PL0009 | Línea relaves 3630-5205-LUNA-10"-TSL-N | 740.0 | Checklist CM - PRLI | 9 | Reconectar servicios (eléctrico, hidráulico, neumático) | ACCION |  |  | Sí | No | Sí
CL-0020 | PRLI | CM | SN-3000-3600-3630-3630PL0009 | 3630PL0009 | Línea relaves 3630-5205-LUNA-10"-TSL-N | 740.0 | Checklist CM - PRLI | 10 | Verificar alineación | MEDICION | <0.05 | mm | No | No | No
CL-0020 | PRLI | CM | SN-3000-3600-3630-3630PL0009 | 3630PL0009 | Línea relaves 3630-5205-LUNA-10"-TSL-N | 740.0 | Checklist CM - PRLI | 11 | Prueba de giro sin carga | VERIFICACION |  |  | Sí | No | Sí
CL-0020 | PRLI | CM | SN-3000-3600-3630-3630PL0009 | 3630PL0009 | Línea relaves 3630-5205-LUNA-10"-TSL-N | 740.0 | Checklist CM - PRLI | 12 | Prueba con carga progresiva | VERIFICACION |  |  | Sí | No | Sí
CL-0020 | PRLI | CM | SN-3000-3600-3630-3630PL0009 | 3630PL0009 | Línea relaves 3630-5205-LUNA-10"-TSL-N | 740.0 | Checklist CM - PRLI | 13 | Medir parámetros de operación normal | MEDICION | Según diseño |  | Sí | No | No
CL-0020 | PRLI | CM | SN-3000-3600-3630-3630PL0009 | 3630PL0009 | Línea relaves 3630-5205-LUNA-10"-TSL-N | 740.0 | Checklist CM - PRLI | 14 | Registrar condición as-left del equipo | FOTO |  |  | Sí | Sí | No
CL-0020 | PRLI | CM | SN-3000-3600-3630-3630PL0009 | 3630PL0009 | Línea relaves 3630-5205-LUNA-10"-TSL-N | 740.0 | Checklist CM - PRLI | 15 | Verificar LOTO retirado completamente | LOTO |  |  | Sí | No | Sí
CL-0020 | PRLI | CM | SN-3000-3600-3630-3630PL0008 | 3630PL0008 | Línea relaves 3630-5221-ATNA-12"-TSL-N | 739.0 | Checklist CM - PRLI | 1 | Verificar condiciones de seguridad y bloqueo LOTO | LOTO |  |  | Sí | No | Sí
CL-0020 | PRLI | CM | SN-3000-3600-3630-3630PL0008 | 3630PL0008 | Línea relaves 3630-5221-ATNA-12"-TSL-N | 739.0 | Checklist CM - PRLI | 2 | Registrar condición as-found del equipo | FOTO |  |  | Sí | Sí | No
CL-0020 | PRLI | CM | SN-3000-3600-3630-3630PL0008 | 3630PL0008 | Línea relaves 3630-5221-ATNA-12"-TSL-N | 739.0 | Checklist CM - PRLI | 3 | Identificar componente fallado | VERIFICACION |  |  | Sí | No | No
CL-0020 | PRLI | CM | SN-3000-3600-3630-3630PL0008 | 3630PL0008 | Línea relaves 3630-5221-ATNA-12"-TSL-N | 739.0 | Checklist CM - PRLI | 4 | Verificar disponibilidad de repuesto correcto | VERIFICACION |  |  | Sí | No | No
CL-0020 | PRLI | CM | SN-3000-3600-3630-3630PL0008 | 3630PL0008 | Línea relaves 3630-5221-ATNA-12"-TSL-N | 739.0 | Checklist CM - PRLI | 5 | Desmontaje de componente (registrar condición) | ACCION |  |  | Sí | Sí | No
CL-0020 | PRLI | CM | SN-3000-3600-3630-3630PL0008 | 3630PL0008 | Línea relaves 3630-5221-ATNA-12"-TSL-N | 739.0 | Checklist CM - PRLI | 6 | Inspeccionar asiento/alojamiento | VERIFICACION |  |  | Sí | No | No
CL-0020 | PRLI | CM | SN-3000-3600-3630-3630PL0008 | 3630PL0008 | Línea relaves 3630-5221-ATNA-12"-TSL-N | 739.0 | Checklist CM - PRLI | 7 | Montaje de componente nuevo/reparado | ACCION |  |  | Sí | No | No
CL-0020 | PRLI | CM | SN-3000-3600-3630-3630PL0008 | 3630PL0008 | Línea relaves 3630-5221-ATNA-12"-TSL-N | 739.0 | Checklist CM - PRLI | 8 | Verificar torques según especificación | MEDICION | Según tabla | Nm | Sí | No | Sí
CL-0020 | PRLI | CM | SN-3000-3600-3630-3630PL0008 | 3630PL0008 | Línea relaves 3630-5221-ATNA-12"-TSL-N | 739.0 | Checklist CM - PRLI | 9 | Reconectar servicios (eléctrico, hidráulico, neumático) | ACCION |  |  | Sí | No | Sí
CL-0020 | PRLI | CM | SN-3000-3600-3630-3630PL0008 | 3630PL0008 | Línea relaves 3630-5221-ATNA-12"-TSL-N | 739.0 | Checklist CM - PRLI | 10 | Verificar alineación | MEDICION | <0.05 | mm | No | No | No
CL-0020 | PRLI | CM | SN-3000-3600-3630-3630PL0008 | 3630PL0008 | Línea relaves 3630-5221-ATNA-12"-TSL-N | 739.0 | Checklist CM - PRLI | 11 | Prueba de giro sin carga | VERIFICACION |  |  | Sí | No | Sí
CL-0020 | PRLI | CM | SN-3000-3600-3630-3630PL0008 | 3630PL0008 | Línea relaves 3630-5221-ATNA-12"-TSL-N | 739.0 | Checklist CM - PRLI | 12 | Prueba con carga progresiva | VERIFICACION |  |  | Sí | No | Sí
CL-0020 | PRLI | CM | SN-3000-3600-3630-3630PL0008 | 3630PL0008 | Línea relaves 3630-5221-ATNA-12"-TSL-N | 739.0 | Checklist CM - PRLI | 13 | Medir parámetros de operación normal | MEDICION | Según diseño |  | Sí | No | No
CL-0020 | PRLI | CM | SN-3000-3600-3630-3630PL0008 | 3630PL0008 | Línea relaves 3630-5221-ATNA-12"-TSL-N | 739.0 | Checklist CM - PRLI | 14 | Registrar condición as-left del equipo | FOTO |  |  | Sí | Sí | No
CL-0020 | PRLI | CM | SN-3000-3600-3630-3630PL0008 | 3630PL0008 | Línea relaves 3630-5221-ATNA-12"-TSL-N | 739.0 | Checklist CM - PRLI | 15 | Verificar LOTO retirado completamente | LOTO |  |  | Sí | No | Sí
CL-0021 | PRLI | PDM | SN-3000-3800-3810-3810LL0002 | 3810LL0002 | Lín lechada cal 3810-5605-LUNA-3"-RML-ET | 837.0 | Checklist PDM - PRLI | 1 | Verificar condiciones de acceso seguro | VERIFICACION |  |  | Sí | No | Sí
CL-0021 | PRLI | PDM | SN-3000-3800-3810-3810LL0002 | 3810LL0002 | Lín lechada cal 3810-5605-LUNA-3"-RML-ET | 837.0 | Checklist PDM - PRLI | 2 | Calibrar equipo de medición | ACCION |  |  | Sí | No | No
CL-0021 | PRLI | PDM | SN-3000-3800-3810-3810LL0002 | 3810LL0002 | Lín lechada cal 3810-5605-LUNA-3"-RML-ET | 837.0 | Checklist PDM - PRLI | 3 | Medición de vibración - todos los puntos | MEDICION | Según baseline | mm/s | Sí | No | No
CL-0021 | PRLI | PDM | SN-3000-3800-3810-3810LL0002 | 3810LL0002 | Lín lechada cal 3810-5605-LUNA-3"-RML-ET | 837.0 | Checklist PDM - PRLI | 4 | Análisis termográfico | MEDICION | <ΔT 15°C | °C | No | No | No
CL-0021 | PRLI | PDM | SN-3000-3800-3810-3810LL0002 | 3810LL0002 | Lín lechada cal 3810-5605-LUNA-3"-RML-ET | 837.0 | Checklist PDM - PRLI | 5 | Toma de muestra de aceite | ACCION |  |  | No | No | No
CL-0021 | PRLI | PDM | SN-3000-3800-3810-3810LL0002 | 3810LL0002 | Lín lechada cal 3810-5605-LUNA-3"-RML-ET | 837.0 | Checklist PDM - PRLI | 6 | Medición de ultrasonido | MEDICION | Según baseline | dBμV | No | No | No
CL-0021 | PRLI | PDM | SN-3000-3800-3810-3810LL0002 | 3810LL0002 | Lín lechada cal 3810-5605-LUNA-3"-RML-ET | 837.0 | Checklist PDM - PRLI | 7 | Medición de espesores | MEDICION | >mínimo diseño | mm | No | No | No
CL-0021 | PRLI | PDM | SN-3000-3800-3810-3810LL0002 | 3810LL0002 | Lín lechada cal 3810-5605-LUNA-3"-RML-ET | 837.0 | Checklist PDM - PRLI | 8 | Registrar resultados en sistema | ACCION |  |  | Sí | No | No
CL-0021 | PRLI | PDM | SN-3000-3800-3810-3810LL0002 | 3810LL0002 | Lín lechada cal 3810-5605-LUNA-3"-RML-ET | 837.0 | Checklist PDM - PRLI | 9 | Generar alerta si valor fuera de rango | VERIFICACION |  |  | Sí | No | No
CL-0021 | PRLI | PDM | SN-3000-3500-3500-3500DL0001 | 3500DL0001 | Línea diesel 4500-8679-AA1A-1"-FO-N | 612.0 | Checklist PDM - PRLI | 1 | Verificar condiciones de acceso seguro | VERIFICACION |  |  | Sí | No | Sí
CL-0021 | PRLI | PDM | SN-3000-3500-3500-3500DL0001 | 3500DL0001 | Línea diesel 4500-8679-AA1A-1"-FO-N | 612.0 | Checklist PDM - PRLI | 2 | Calibrar equipo de medición | ACCION |  |  | Sí | No | No
CL-0021 | PRLI | PDM | SN-3000-3500-3500-3500DL0001 | 3500DL0001 | Línea diesel 4500-8679-AA1A-1"-FO-N | 612.0 | Checklist PDM - PRLI | 3 | Medición de vibración - todos los puntos | MEDICION | Según baseline | mm/s | Sí | No | No
CL-0021 | PRLI | PDM | SN-3000-3500-3500-3500DL0001 | 3500DL0001 | Línea diesel 4500-8679-AA1A-1"-FO-N | 612.0 | Checklist PDM - PRLI | 4 | Análisis termográfico | MEDICION | <ΔT 15°C | °C | No | No | No
CL-0021 | PRLI | PDM | SN-3000-3500-3500-3500DL0001 | 3500DL0001 | Línea diesel 4500-8679-AA1A-1"-FO-N | 612.0 | Checklist PDM - PRLI | 5 | Toma de muestra de aceite | ACCION |  |  | No | No | No
CL-0021 | PRLI | PDM | SN-3000-3500-3500-3500DL0001 | 3500DL0001 | Línea diesel 4500-8679-AA1A-1"-FO-N | 612.0 | Checklist PDM - PRLI | 6 | Medición de ultrasonido | MEDICION | Según baseline | dBμV | No | No | No
CL-0021 | PRLI | PDM | SN-3000-3500-3500-3500DL0001 | 3500DL0001 | Línea diesel 4500-8679-AA1A-1"-FO-N | 612.0 | Checklist PDM - PRLI | 7 | Medición de espesores | MEDICION | >mínimo diseño | mm | No | No | No
CL-0021 | PRLI | PDM | SN-3000-3500-3500-3500DL0001 | 3500DL0001 | Línea diesel 4500-8679-AA1A-1"-FO-N | 612.0 | Checklist PDM - PRLI | 8 | Registrar resultados en sistema | ACCION |  |  | Sí | No | No
CL-0021 | PRLI | PDM | SN-3000-3500-3500-3500DL0001 | 3500DL0001 | Línea diesel 4500-8679-AA1A-1"-FO-N | 612.0 | Checklist PDM - PRLI | 9 | Generar alerta si valor fuera de rango | VERIFICACION |  |  | Sí | No | No
CL-0021 | PRLI | PDM | SN-3000-3600-3630-3630PL0006 | 3630PL0006 | Línea relaves 3630-5220-ATNA-12"-TSL-N | 737.0 | Checklist PDM - PRLI | 1 | Verificar condiciones de acceso seguro | VERIFICACION |  |  | Sí | No | Sí
CL-0021 | PRLI | PDM | SN-3000-3600-3630-3630PL0006 | 3630PL0006 | Línea relaves 3630-5220-ATNA-12"-TSL-N | 737.0 | Checklist PDM - PRLI | 2 | Calibrar equipo de medición | ACCION |  |  | Sí | No | No
CL-0021 | PRLI | PDM | SN-3000-3600-3630-3630PL0006 | 3630PL0006 | Línea relaves 3630-5220-ATNA-12"-TSL-N | 737.0 | Checklist PDM - PRLI | 3 | Medición de vibración - todos los puntos | MEDICION | Según baseline | mm/s | Sí | No | No
CL-0021 | PRLI | PDM | SN-3000-3600-3630-3630PL0006 | 3630PL0006 | Línea relaves 3630-5220-ATNA-12"-TSL-N | 737.0 | Checklist PDM - PRLI | 4 | Análisis termográfico | MEDICION | <ΔT 15°C | °C | No | No | No
CL-0021 | PRLI | PDM | SN-3000-3600-3630-3630PL0006 | 3630PL0006 | Línea relaves 3630-5220-ATNA-12"-TSL-N | 737.0 | Checklist PDM - PRLI | 5 | Toma de muestra de aceite | ACCION |  |  | No | No | No
CL-0021 | PRLI | PDM | SN-3000-3600-3630-3630PL0006 | 3630PL0006 | Línea relaves 3630-5220-ATNA-12"-TSL-N | 737.0 | Checklist PDM - PRLI | 6 | Medición de ultrasonido | MEDICION | Según baseline | dBμV | No | No | No
CL-0021 | PRLI | PDM | SN-3000-3600-3630-3630PL0006 | 3630PL0006 | Línea relaves 3630-5220-ATNA-12"-TSL-N | 737.0 | Checklist PDM - PRLI | 7 | Medición de espesores | MEDICION | >mínimo diseño | mm | No | No | No
CL-0021 | PRLI | PDM | SN-3000-3600-3630-3630PL0006 | 3630PL0006 | Línea relaves 3630-5220-ATNA-12"-TSL-N | 737.0 | Checklist PDM - PRLI | 8 | Registrar resultados en sistema | ACCION |  |  | Sí | No | No
CL-0021 | PRLI | PDM | SN-3000-3600-3630-3630PL0006 | 3630PL0006 | Línea relaves 3630-5220-ATNA-12"-TSL-N | 737.0 | Checklist PDM - PRLI | 9 | Generar alerta si valor fuera de rango | VERIFICACION |  |  | Sí | No | No
CL-0022 | ELHE | PM | SN-3000-3400-3420-3420HE0068 | 3420HE0068 | Calefactor eléctrico estanque HE0068 | 2627.0 | Checklist PM - ELHE | 1 | Verificar condiciones de seguridad del área | VERIFICACION |  |  | Sí | No | Sí
CL-0022 | ELHE | PM | SN-3000-3400-3420-3420HE0068 | 3420HE0068 | Calefactor eléctrico estanque HE0068 | 2627.0 | Checklist PM - ELHE | 2 | Inspeccionar estado general del equipo - registro fotográfico | FOTO |  |  | Sí | Sí | No
CL-0022 | ELHE | PM | SN-3000-3400-3420-3420HE0068 | 3420HE0068 | Calefactor eléctrico estanque HE0068 | 2627.0 | Checklist PM - ELHE | 3 | Verificar nivel de aceite/lubricante | MEDICION | Normal | nivel | Sí | No | No
CL-0022 | ELHE | PM | SN-3000-3400-3420-3420HE0068 | 3420HE0068 | Calefactor eléctrico estanque HE0068 | 2627.0 | Checklist PM - ELHE | 4 | Medir vibración punto DE (Drive End) | MEDICION | <4.5 | mm/s | Sí | No | No
CL-0022 | ELHE | PM | SN-3000-3400-3420-3420HE0068 | 3420HE0068 | Calefactor eléctrico estanque HE0068 | 2627.0 | Checklist PM - ELHE | 5 | Medir vibración punto NDE (Non-Drive End) | MEDICION | <4.5 | mm/s | Sí | No | No
CL-0022 | ELHE | PM | SN-3000-3400-3420-3420HE0068 | 3420HE0068 | Calefactor eléctrico estanque HE0068 | 2627.0 | Checklist PM - ELHE | 6 | Medir temperatura de rodamientos | MEDICION | <80 | °C | Sí | No | No
CL-0022 | ELHE | PM | SN-3000-3400-3420-3420HE0068 | 3420HE0068 | Calefactor eléctrico estanque HE0068 | 2627.0 | Checklist PM - ELHE | 7 | Verificar estado de correas/acoples | VERIFICACION |  |  | No | No | No
CL-0022 | ELHE | PM | SN-3000-3400-3420-3420HE0068 | 3420HE0068 | Calefactor eléctrico estanque HE0068 | 2627.0 | Checklist PM - ELHE | 8 | Verificar ausencia de fugas | VERIFICACION |  |  | Sí | No | No
CL-0022 | ELHE | PM | SN-3000-3400-3420-3420HE0068 | 3420HE0068 | Calefactor eléctrico estanque HE0068 | 2627.0 | Checklist PM - ELHE | 9 | Lubricar puntos según carta de lubricación | ACCION |  |  | Sí | No | No
CL-0022 | ELHE | PM | SN-3000-3400-3420-3420HE0068 | 3420HE0068 | Calefactor eléctrico estanque HE0068 | 2627.0 | Checklist PM - ELHE | 10 | Medir resistencia de aislamiento (megger) | MEDICION | >100 | MΩ | No | No | No
CL-0022 | ELHE | PM | SN-3000-3400-3420-3420HE0068 | 3420HE0068 | Calefactor eléctrico estanque HE0068 | 2627.0 | Checklist PM - ELHE | 11 | Verificar apriete de conexiones eléctricas | ACCION |  |  | No | No | Sí
CL-0022 | ELHE | PM | SN-3000-3400-3420-3420HE0068 | 3420HE0068 | Calefactor eléctrico estanque HE0068 | 2627.0 | Checklist PM - ELHE | 12 | Verificar protecciones y guardas en su lugar | VERIFICACION |  |  | Sí | No | Sí
CL-0022 | ELHE | PM | SN-3000-3400-3420-3420HE0068 | 3420HE0068 | Calefactor eléctrico estanque HE0068 | 2627.0 | Checklist PM - ELHE | 13 | Registrar condición as-left del equipo | FOTO |  |  | Sí | Sí | No
CL-0022 | ELHE | PM | SN-3000-3400-3420-3420HE0068 | 3420HE0068 | Calefactor eléctrico estanque HE0068 | 2627.0 | Checklist PM - ELHE | 14 | Verificar LOTO retirado completamente | LOTO |  |  | Sí | No | Sí
CL-0022 | ELHE | PM | SN-2000-2200-2210-2210HE0028 | 2210HE0028 | Calefactor eléctrico estanque HE0028 | 1661.0 | Checklist PM - ELHE | 1 | Verificar condiciones de seguridad del área | VERIFICACION |  |  | Sí | No | Sí
CL-0022 | ELHE | PM | SN-2000-2200-2210-2210HE0028 | 2210HE0028 | Calefactor eléctrico estanque HE0028 | 1661.0 | Checklist PM - ELHE | 2 | Inspeccionar estado general del equipo - registro fotográfico | FOTO |  |  | Sí | Sí | No
CL-0022 | ELHE | PM | SN-2000-2200-2210-2210HE0028 | 2210HE0028 | Calefactor eléctrico estanque HE0028 | 1661.0 | Checklist PM - ELHE | 3 | Verificar nivel de aceite/lubricante | MEDICION | Normal | nivel | Sí | No | No
CL-0022 | ELHE | PM | SN-2000-2200-2210-2210HE0028 | 2210HE0028 | Calefactor eléctrico estanque HE0028 | 1661.0 | Checklist PM - ELHE | 4 | Medir vibración punto DE (Drive End) | MEDICION | <4.5 | mm/s | Sí | No | No
CL-0022 | ELHE | PM | SN-2000-2200-2210-2210HE0028 | 2210HE0028 | Calefactor eléctrico estanque HE0028 | 1661.0 | Checklist PM - ELHE | 5 | Medir vibración punto NDE (Non-Drive End) | MEDICION | <4.5 | mm/s | Sí | No | No
CL-0022 | ELHE | PM | SN-2000-2200-2210-2210HE0028 | 2210HE0028 | Calefactor eléctrico estanque HE0028 | 1661.0 | Checklist PM - ELHE | 6 | Medir temperatura de rodamientos | MEDICION | <80 | °C | Sí | No | No
CL-0022 | ELHE | PM | SN-2000-2200-2210-2210HE0028 | 2210HE0028 | Calefactor eléctrico estanque HE0028 | 1661.0 | Checklist PM - ELHE | 7 | Verificar estado de correas/acoples | VERIFICACION |  |  | No | No | No
CL-0022 | ELHE | PM | SN-2000-2200-2210-2210HE0028 | 2210HE0028 | Calefactor eléctrico estanque HE0028 | 1661.0 | Checklist PM - ELHE | 8 | Verificar ausencia de fugas | VERIFICACION |  |  | Sí | No | No
CL-0022 | ELHE | PM | SN-2000-2200-2210-2210HE0028 | 2210HE0028 | Calefactor eléctrico estanque HE0028 | 1661.0 | Checklist PM - ELHE | 9 | Lubricar puntos según carta de lubricación | ACCION |  |  | Sí | No | No
CL-0022 | ELHE | PM | SN-2000-2200-2210-2210HE0028 | 2210HE0028 | Calefactor eléctrico estanque HE0028 | 1661.0 | Checklist PM - ELHE | 10 | Medir resistencia de aislamiento (megger) | MEDICION | >100 | MΩ | No | No | No
CL-0022 | ELHE | PM | SN-2000-2200-2210-2210HE0028 | 2210HE0028 | Calefactor eléctrico estanque HE0028 | 1661.0 | Checklist PM - ELHE | 11 | Verificar apriete de conexiones eléctricas | ACCION |  |  | No | No | Sí
CL-0022 | ELHE | PM | SN-2000-2200-2210-2210HE0028 | 2210HE0028 | Calefactor eléctrico estanque HE0028 | 1661.0 | Checklist PM - ELHE | 12 | Verificar protecciones y guardas en su lugar | VERIFICACION |  |  | Sí | No | Sí
CL-0022 | ELHE | PM | SN-2000-2200-2210-2210HE0028 | 2210HE0028 | Calefactor eléctrico estanque HE0028 | 1661.0 | Checklist PM - ELHE | 13 | Registrar condición as-left del equipo | FOTO |  |  | Sí | Sí | No
CL-0022 | ELHE | PM | SN-2000-2200-2210-2210HE0028 | 2210HE0028 | Calefactor eléctrico estanque HE0028 | 1661.0 | Checklist PM - ELHE | 14 | Verificar LOTO retirado completamente | LOTO |  |  | Sí | No | Sí
CL-0022 | ELHE | PM | SN-1000-1200-1210-1210HE0104 | 1210HE0104 | Calefactor eléctrico estanque HE0104 | 1510.0 | Checklist PM - ELHE | 1 | Verificar condiciones de seguridad del área | VERIFICACION |  |  | Sí | No | Sí
CL-0022 | ELHE | PM | SN-1000-1200-1210-1210HE0104 | 1210HE0104 | Calefactor eléctrico estanque HE0104 | 1510.0 | Checklist PM - ELHE | 2 | Inspeccionar estado general del equipo - registro fotográfico | FOTO |  |  | Sí | Sí | No
CL-0022 | ELHE | PM | SN-1000-1200-1210-1210HE0104 | 1210HE0104 | Calefactor eléctrico estanque HE0104 | 1510.0 | Checklist PM - ELHE | 3 | Verificar nivel de aceite/lubricante | MEDICION | Normal | nivel | Sí | No | No
CL-0022 | ELHE | PM | SN-1000-1200-1210-1210HE0104 | 1210HE0104 | Calefactor eléctrico estanque HE0104 | 1510.0 | Checklist PM - ELHE | 4 | Medir vibración punto DE (Drive End) | MEDICION | <4.5 | mm/s | Sí | No | No
CL-0022 | ELHE | PM | SN-1000-1200-1210-1210HE0104 | 1210HE0104 | Calefactor eléctrico estanque HE0104 | 1510.0 | Checklist PM - ELHE | 5 | Medir vibración punto NDE (Non-Drive End) | MEDICION | <4.5 | mm/s | Sí | No | No
CL-0022 | ELHE | PM | SN-1000-1200-1210-1210HE0104 | 1210HE0104 | Calefactor eléctrico estanque HE0104 | 1510.0 | Checklist PM - ELHE | 6 | Medir temperatura de rodamientos | MEDICION | <80 | °C | Sí | No | No
CL-0022 | ELHE | PM | SN-1000-1200-1210-1210HE0104 | 1210HE0104 | Calefactor eléctrico estanque HE0104 | 1510.0 | Checklist PM - ELHE | 7 | Verificar estado de correas/acoples | VERIFICACION |  |  | No | No | No
CL-0022 | ELHE | PM | SN-1000-1200-1210-1210HE0104 | 1210HE0104 | Calefactor eléctrico estanque HE0104 | 1510.0 | Checklist PM - ELHE | 8 | Verificar ausencia de fugas | VERIFICACION |  |  | Sí | No | No
CL-0022 | ELHE | PM | SN-1000-1200-1210-1210HE0104 | 1210HE0104 | Calefactor eléctrico estanque HE0104 | 1510.0 | Checklist PM - ELHE | 9 | Lubricar puntos según carta de lubricación | ACCION |  |  | Sí | No | No
CL-0022 | ELHE | PM | SN-1000-1200-1210-1210HE0104 | 1210HE0104 | Calefactor eléctrico estanque HE0104 | 1510.0 | Checklist PM - ELHE | 10 | Medir resistencia de aislamiento (megger) | MEDICION | >100 | MΩ | No | No | No
CL-0022 | ELHE | PM | SN-1000-1200-1210-1210HE0104 | 1210HE0104 | Calefactor eléctrico estanque HE0104 | 1510.0 | Checklist PM - ELHE | 11 | Verificar apriete de conexiones eléctricas | ACCION |  |  | No | No | Sí
CL-0022 | ELHE | PM | SN-1000-1200-1210-1210HE0104 | 1210HE0104 | Calefactor eléctrico estanque HE0104 | 1510.0 | Checklist PM - ELHE | 12 | Verificar protecciones y guardas en su lugar | VERIFICACION |  |  | Sí | No | Sí
CL-0022 | ELHE | PM | SN-1000-1200-1210-1210HE0104 | 1210HE0104 | Calefactor eléctrico estanque HE0104 | 1510.0 | Checklist PM - ELHE | 13 | Registrar condición as-left del equipo | FOTO |  |  | Sí | Sí | No
CL-0022 | ELHE | PM | SN-1000-1200-1210-1210HE0104 | 1210HE0104 | Calefactor eléctrico estanque HE0104 | 1510.0 | Checklist PM - ELHE | 14 | Verificar LOTO retirado completamente | LOTO |  |  | Sí | No | Sí
CL-0023 | ELHE | CM | SN-1000-1200-1210-1210HE0005 | 1210HE0005 | Calefactor eléctrico edificio | 30.0 | Checklist CM - ELHE | 1 | Verificar condiciones de seguridad y bloqueo LOTO | LOTO |  |  | Sí | No | Sí
CL-0023 | ELHE | CM | SN-1000-1200-1210-1210HE0005 | 1210HE0005 | Calefactor eléctrico edificio | 30.0 | Checklist CM - ELHE | 2 | Registrar condición as-found del equipo | FOTO |  |  | Sí | Sí | No
CL-0023 | ELHE | CM | SN-1000-1200-1210-1210HE0005 | 1210HE0005 | Calefactor eléctrico edificio | 30.0 | Checklist CM - ELHE | 3 | Identificar componente fallado | VERIFICACION |  |  | Sí | No | No
CL-0023 | ELHE | CM | SN-1000-1200-1210-1210HE0005 | 1210HE0005 | Calefactor eléctrico edificio | 30.0 | Checklist CM - ELHE | 4 | Verificar disponibilidad de repuesto correcto | VERIFICACION |  |  | Sí | No | No
CL-0023 | ELHE | CM | SN-1000-1200-1210-1210HE0005 | 1210HE0005 | Calefactor eléctrico edificio | 30.0 | Checklist CM - ELHE | 5 | Desmontaje de componente (registrar condición) | ACCION |  |  | Sí | Sí | No
CL-0023 | ELHE | CM | SN-1000-1200-1210-1210HE0005 | 1210HE0005 | Calefactor eléctrico edificio | 30.0 | Checklist CM - ELHE | 6 | Inspeccionar asiento/alojamiento | VERIFICACION |  |  | Sí | No | No
CL-0023 | ELHE | CM | SN-1000-1200-1210-1210HE0005 | 1210HE0005 | Calefactor eléctrico edificio | 30.0 | Checklist CM - ELHE | 7 | Montaje de componente nuevo/reparado | ACCION |  |  | Sí | No | No
CL-0023 | ELHE | CM | SN-1000-1200-1210-1210HE0005 | 1210HE0005 | Calefactor eléctrico edificio | 30.0 | Checklist CM - ELHE | 8 | Verificar torques según especificación | MEDICION | Según tabla | Nm | Sí | No | Sí
CL-0023 | ELHE | CM | SN-1000-1200-1210-1210HE0005 | 1210HE0005 | Calefactor eléctrico edificio | 30.0 | Checklist CM - ELHE | 9 | Reconectar servicios (eléctrico, hidráulico, neumático) | ACCION |  |  | Sí | No | Sí
CL-0023 | ELHE | CM | SN-1000-1200-1210-1210HE0005 | 1210HE0005 | Calefactor eléctrico edificio | 30.0 | Checklist CM - ELHE | 10 | Verificar alineación | MEDICION | <0.05 | mm | No | No | No
CL-0023 | ELHE | CM | SN-1000-1200-1210-1210HE0005 | 1210HE0005 | Calefactor eléctrico edificio | 30.0 | Checklist CM - ELHE | 11 | Prueba de giro sin carga | VERIFICACION |  |  | Sí | No | Sí
CL-0023 | ELHE | CM | SN-1000-1200-1210-1210HE0005 | 1210HE0005 | Calefactor eléctrico edificio | 30.0 | Checklist CM - ELHE | 12 | Prueba con carga progresiva | VERIFICACION |  |  | Sí | No | Sí
CL-0023 | ELHE | CM | SN-1000-1200-1210-1210HE0005 | 1210HE0005 | Calefactor eléctrico edificio | 30.0 | Checklist CM - ELHE | 13 | Medir parámetros de operación normal | MEDICION | Según diseño |  | Sí | No | No
CL-0023 | ELHE | CM | SN-1000-1200-1210-1210HE0005 | 1210HE0005 | Calefactor eléctrico edificio | 30.0 | Checklist CM - ELHE | 14 | Registrar condición as-left del equipo | FOTO |  |  | Sí | Sí | No
CL-0023 | ELHE | CM | SN-1000-1200-1210-1210HE0005 | 1210HE0005 | Calefactor eléctrico edificio | 30.0 | Checklist CM - ELHE | 15 | Verificar LOTO retirado completamente | LOTO |  |  | Sí | No | Sí
CL-0023 | ELHE | CM | SN-3000-3600-3630-3630HE0147 | 3630HE0147 | Calefactor eléctrico edificio | 721.0 | Checklist CM - ELHE | 1 | Verificar condiciones de seguridad y bloqueo LOTO | LOTO |  |  | Sí | No | Sí
CL-0023 | ELHE | CM | SN-3000-3600-3630-3630HE0147 | 3630HE0147 | Calefactor eléctrico edificio | 721.0 | Checklist CM - ELHE | 2 | Registrar condición as-found del equipo | FOTO |  |  | Sí | Sí | No
CL-0023 | ELHE | CM | SN-3000-3600-3630-3630HE0147 | 3630HE0147 | Calefactor eléctrico edificio | 721.0 | Checklist CM - ELHE | 3 | Identificar componente fallado | VERIFICACION |  |  | Sí | No | No
CL-0023 | ELHE | CM | SN-3000-3600-3630-3630HE0147 | 3630HE0147 | Calefactor eléctrico edificio | 721.0 | Checklist CM - ELHE | 4 | Verificar disponibilidad de repuesto correcto | VERIFICACION |  |  | Sí | No | No
CL-0023 | ELHE | CM | SN-3000-3600-3630-3630HE0147 | 3630HE0147 | Calefactor eléctrico edificio | 721.0 | Checklist CM - ELHE | 5 | Desmontaje de componente (registrar condición) | ACCION |  |  | Sí | Sí | No
CL-0023 | ELHE | CM | SN-3000-3600-3630-3630HE0147 | 3630HE0147 | Calefactor eléctrico edificio | 721.0 | Checklist CM - ELHE | 6 | Inspeccionar asiento/alojamiento | VERIFICACION |  |  | Sí | No | No
CL-0023 | ELHE | CM | SN-3000-3600-3630-3630HE0147 | 3630HE0147 | Calefactor eléctrico edificio | 721.0 | Checklist CM - ELHE | 7 | Montaje de componente nuevo/reparado | ACCION |  |  | Sí | No | No
CL-0023 | ELHE | CM | SN-3000-3600-3630-3630HE0147 | 3630HE0147 | Calefactor eléctrico edificio | 721.0 | Checklist CM - ELHE | 8 | Verificar torques según especificación | MEDICION | Según tabla | Nm | Sí | No | Sí
CL-0023 | ELHE | CM | SN-3000-3600-3630-3630HE0147 | 3630HE0147 | Calefactor eléctrico edificio | 721.0 | Checklist CM - ELHE | 9 | Reconectar servicios (eléctrico, hidráulico, neumático) | ACCION |  |  | Sí | No | Sí
CL-0023 | ELHE | CM | SN-3000-3600-3630-3630HE0147 | 3630HE0147 | Calefactor eléctrico edificio | 721.0 | Checklist CM - ELHE | 10 | Verificar alineación | MEDICION | <0.05 | mm | No | No | No
CL-0023 | ELHE | CM | SN-3000-3600-3630-3630HE0147 | 3630HE0147 | Calefactor eléctrico edificio | 721.0 | Checklist CM - ELHE | 11 | Prueba de giro sin carga | VERIFICACION |  |  | Sí | No | Sí
CL-0023 | ELHE | CM | SN-3000-3600-3630-3630HE0147 | 3630HE0147 | Calefactor eléctrico edificio | 721.0 | Checklist CM - ELHE | 12 | Prueba con carga progresiva | VERIFICACION |  |  | Sí | No | Sí
CL-0023 | ELHE | CM | SN-3000-3600-3630-3630HE0147 | 3630HE0147 | Calefactor eléctrico edificio | 721.0 | Checklist CM - ELHE | 13 | Medir parámetros de operación normal | MEDICION | Según diseño |  | Sí | No | No
CL-0023 | ELHE | CM | SN-3000-3600-3630-3630HE0147 | 3630HE0147 | Calefactor eléctrico edificio | 721.0 | Checklist CM - ELHE | 14 | Registrar condición as-left del equipo | FOTO |  |  | Sí | Sí | No
CL-0023 | ELHE | CM | SN-3000-3600-3630-3630HE0147 | 3630HE0147 | Calefactor eléctrico edificio | 721.0 | Checklist CM - ELHE | 15 | Verificar LOTO retirado completamente | LOTO |  |  | Sí | No | Sí
CL-0023 | ELHE | CM | SN-3000-3300-3310-3310HE0123 | 3310HE0123 | Calefactor eléctrico estanque HE0123 | 2086.0 | Checklist CM - ELHE | 1 | Verificar condiciones de seguridad y bloqueo LOTO | LOTO |  |  | Sí | No | Sí
CL-0023 | ELHE | CM | SN-3000-3300-3310-3310HE0123 | 3310HE0123 | Calefactor eléctrico estanque HE0123 | 2086.0 | Checklist CM - ELHE | 2 | Registrar condición as-found del equipo | FOTO |  |  | Sí | Sí | No
CL-0023 | ELHE | CM | SN-3000-3300-3310-3310HE0123 | 3310HE0123 | Calefactor eléctrico estanque HE0123 | 2086.0 | Checklist CM - ELHE | 3 | Identificar componente fallado | VERIFICACION |  |  | Sí | No | No
CL-0023 | ELHE | CM | SN-3000-3300-3310-3310HE0123 | 3310HE0123 | Calefactor eléctrico estanque HE0123 | 2086.0 | Checklist CM - ELHE | 4 | Verificar disponibilidad de repuesto correcto | VERIFICACION |  |  | Sí | No | No
CL-0023 | ELHE | CM | SN-3000-3300-3310-3310HE0123 | 3310HE0123 | Calefactor eléctrico estanque HE0123 | 2086.0 | Checklist CM - ELHE | 5 | Desmontaje de componente (registrar condición) | ACCION |  |  | Sí | Sí | No
CL-0023 | ELHE | CM | SN-3000-3300-3310-3310HE0123 | 3310HE0123 | Calefactor eléctrico estanque HE0123 | 2086.0 | Checklist CM - ELHE | 6 | Inspeccionar asiento/alojamiento | VERIFICACION |  |  | Sí | No | No
CL-0023 | ELHE | CM | SN-3000-3300-3310-3310HE0123 | 3310HE0123 | Calefactor eléctrico estanque HE0123 | 2086.0 | Checklist CM - ELHE | 7 | Montaje de componente nuevo/reparado | ACCION |  |  | Sí | No | No
CL-0023 | ELHE | CM | SN-3000-3300-3310-3310HE0123 | 3310HE0123 | Calefactor eléctrico estanque HE0123 | 2086.0 | Checklist CM - ELHE | 8 | Verificar torques según especificación | MEDICION | Según tabla | Nm | Sí | No | Sí
CL-0023 | ELHE | CM | SN-3000-3300-3310-3310HE0123 | 3310HE0123 | Calefactor eléctrico estanque HE0123 | 2086.0 | Checklist CM - ELHE | 9 | Reconectar servicios (eléctrico, hidráulico, neumático) | ACCION |  |  | Sí | No | Sí
CL-0023 | ELHE | CM | SN-3000-3300-3310-3310HE0123 | 3310HE0123 | Calefactor eléctrico estanque HE0123 | 2086.0 | Checklist CM - ELHE | 10 | Verificar alineación | MEDICION | <0.05 | mm | No | No | No
CL-0023 | ELHE | CM | SN-3000-3300-3310-3310HE0123 | 3310HE0123 | Calefactor eléctrico estanque HE0123 | 2086.0 | Checklist CM - ELHE | 11 | Prueba de giro sin carga | VERIFICACION |  |  | Sí | No | Sí
CL-0023 | ELHE | CM | SN-3000-3300-3310-3310HE0123 | 3310HE0123 | Calefactor eléctrico estanque HE0123 | 2086.0 | Checklist CM - ELHE | 12 | Prueba con carga progresiva | VERIFICACION |  |  | Sí | No | Sí
CL-0023 | ELHE | CM | SN-3000-3300-3310-3310HE0123 | 3310HE0123 | Calefactor eléctrico estanque HE0123 | 2086.0 | Checklist CM - ELHE | 13 | Medir parámetros de operación normal | MEDICION | Según diseño |  | Sí | No | No
CL-0023 | ELHE | CM | SN-3000-3300-3310-3310HE0123 | 3310HE0123 | Calefactor eléctrico estanque HE0123 | 2086.0 | Checklist CM - ELHE | 14 | Registrar condición as-left del equipo | FOTO |  |  | Sí | Sí | No
CL-0023 | ELHE | CM | SN-3000-3300-3310-3310HE0123 | 3310HE0123 | Calefactor eléctrico estanque HE0123 | 2086.0 | Checklist CM - ELHE | 15 | Verificar LOTO retirado completamente | LOTO |  |  | Sí | No | Sí
CL-0024 | ELHE | PDM | SN-3000-3800-3830-3830HE0145 | 3830HE0145 | Calefactor eléctrico estanque HE0145 | 3463.0 | Checklist PDM - ELHE | 1 | Verificar condiciones de acceso seguro | VERIFICACION |  |  | Sí | No | Sí
CL-0024 | ELHE | PDM | SN-3000-3800-3830-3830HE0145 | 3830HE0145 | Calefactor eléctrico estanque HE0145 | 3463.0 | Checklist PDM - ELHE | 2 | Calibrar equipo de medición | ACCION |  |  | Sí | No | No
CL-0024 | ELHE | PDM | SN-3000-3800-3830-3830HE0145 | 3830HE0145 | Calefactor eléctrico estanque HE0145 | 3463.0 | Checklist PDM - ELHE | 3 | Medición de vibración - todos los puntos | MEDICION | Según baseline | mm/s | Sí | No | No
CL-0024 | ELHE | PDM | SN-3000-3800-3830-3830HE0145 | 3830HE0145 | Calefactor eléctrico estanque HE0145 | 3463.0 | Checklist PDM - ELHE | 4 | Análisis termográfico | MEDICION | <ΔT 15°C | °C | No | No | No
CL-0024 | ELHE | PDM | SN-3000-3800-3830-3830HE0145 | 3830HE0145 | Calefactor eléctrico estanque HE0145 | 3463.0 | Checklist PDM - ELHE | 5 | Toma de muestra de aceite | ACCION |  |  | No | No | No
CL-0024 | ELHE | PDM | SN-3000-3800-3830-3830HE0145 | 3830HE0145 | Calefactor eléctrico estanque HE0145 | 3463.0 | Checklist PDM - ELHE | 6 | Medición de ultrasonido | MEDICION | Según baseline | dBμV | No | No | No
CL-0024 | ELHE | PDM | SN-3000-3800-3830-3830HE0145 | 3830HE0145 | Calefactor eléctrico estanque HE0145 | 3463.0 | Checklist PDM - ELHE | 7 | Medición de espesores | MEDICION | >mínimo diseño | mm | No | No | No
CL-0024 | ELHE | PDM | SN-3000-3800-3830-3830HE0145 | 3830HE0145 | Calefactor eléctrico estanque HE0145 | 3463.0 | Checklist PDM - ELHE | 8 | Registrar resultados en sistema | ACCION |  |  | Sí | No | No
CL-0024 | ELHE | PDM | SN-3000-3800-3830-3830HE0145 | 3830HE0145 | Calefactor eléctrico estanque HE0145 | 3463.0 | Checklist PDM - ELHE | 9 | Generar alerta si valor fuera de rango | VERIFICACION |  |  | Sí | No | No
CL-0024 | ELHE | PDM | SN-3000-3300-3330-3330HE0125 | 3330HE0125 | Calefactor eléctrico estanque HE0125 | 2462.0 | Checklist PDM - ELHE | 1 | Verificar condiciones de acceso seguro | VERIFICACION |  |  | Sí | No | Sí
CL-0024 | ELHE | PDM | SN-3000-3300-3330-3330HE0125 | 3330HE0125 | Calefactor eléctrico estanque HE0125 | 2462.0 | Checklist PDM - ELHE | 2 | Calibrar equipo de medición | ACCION |  |  | Sí | No | No
CL-0024 | ELHE | PDM | SN-3000-3300-3330-3330HE0125 | 3330HE0125 | Calefactor eléctrico estanque HE0125 | 2462.0 | Checklist PDM - ELHE | 3 | Medición de vibración - todos los puntos | MEDICION | Según baseline | mm/s | Sí | No | No
CL-0024 | ELHE | PDM | SN-3000-3300-3330-3330HE0125 | 3330HE0125 | Calefactor eléctrico estanque HE0125 | 2462.0 | Checklist PDM - ELHE | 4 | Análisis termográfico | MEDICION | <ΔT 15°C | °C | No | No | No
CL-0024 | ELHE | PDM | SN-3000-3300-3330-3330HE0125 | 3330HE0125 | Calefactor eléctrico estanque HE0125 | 2462.0 | Checklist PDM - ELHE | 5 | Toma de muestra de aceite | ACCION |  |  | No | No | No
CL-0024 | ELHE | PDM | SN-3000-3300-3330-3330HE0125 | 3330HE0125 | Calefactor eléctrico estanque HE0125 | 2462.0 | Checklist PDM - ELHE | 6 | Medición de ultrasonido | MEDICION | Según baseline | dBμV | No | No | No
CL-0024 | ELHE | PDM | SN-3000-3300-3330-3330HE0125 | 3330HE0125 | Calefactor eléctrico estanque HE0125 | 2462.0 | Checklist PDM - ELHE | 7 | Medición de espesores | MEDICION | >mínimo diseño | mm | No | No | No
CL-0024 | ELHE | PDM | SN-3000-3300-3330-3330HE0125 | 3330HE0125 | Calefactor eléctrico estanque HE0125 | 2462.0 | Checklist PDM - ELHE | 8 | Registrar resultados en sistema | ACCION |  |  | Sí | No | No
CL-0024 | ELHE | PDM | SN-3000-3300-3330-3330HE0125 | 3330HE0125 | Calefactor eléctrico estanque HE0125 | 2462.0 | Checklist PDM - ELHE | 9 | Generar alerta si valor fuera de rango | VERIFICACION |  |  | Sí | No | No
CL-0024 | ELHE | PDM | SN-1000-1200-1210-1210HE0002 | 1210HE0002 | Calefactor eléctrico edificio | 27.0 | Checklist PDM - ELHE | 1 | Verificar condiciones de acceso seguro | VERIFICACION |  |  | Sí | No | Sí
CL-0024 | ELHE | PDM | SN-1000-1200-1210-1210HE0002 | 1210HE0002 | Calefactor eléctrico edificio | 27.0 | Checklist PDM - ELHE | 2 | Calibrar equipo de medición | ACCION |  |  | Sí | No | No
CL-0024 | ELHE | PDM | SN-1000-1200-1210-1210HE0002 | 1210HE0002 | Calefactor eléctrico edificio | 27.0 | Checklist PDM - ELHE | 3 | Medición de vibración - todos los puntos | MEDICION | Según baseline | mm/s | Sí | No | No
CL-0024 | ELHE | PDM | SN-1000-1200-1210-1210HE0002 | 1210HE0002 | Calefactor eléctrico edificio | 27.0 | Checklist PDM - ELHE | 4 | Análisis termográfico | MEDICION | <ΔT 15°C | °C | No | No | No
CL-0024 | ELHE | PDM | SN-1000-1200-1210-1210HE0002 | 1210HE0002 | Calefactor eléctrico edificio | 27.0 | Checklist PDM - ELHE | 5 | Toma de muestra de aceite | ACCION |  |  | No | No | No
CL-0024 | ELHE | PDM | SN-1000-1200-1210-1210HE0002 | 1210HE0002 | Calefactor eléctrico edificio | 27.0 | Checklist PDM - ELHE | 6 | Medición de ultrasonido | MEDICION | Según baseline | dBμV | No | No | No
CL-0024 | ELHE | PDM | SN-1000-1200-1210-1210HE0002 | 1210HE0002 | Calefactor eléctrico edificio | 27.0 | Checklist PDM - ELHE | 7 | Medición de espesores | MEDICION | >mínimo diseño | mm | No | No | No
CL-0024 | ELHE | PDM | SN-1000-1200-1210-1210HE0002 | 1210HE0002 | Calefactor eléctrico edificio | 27.0 | Checklist PDM - ELHE | 8 | Registrar resultados en sistema | ACCION |  |  | Sí | No | No
CL-0024 | ELHE | PDM | SN-1000-1200-1210-1210HE0002 | 1210HE0002 | Calefactor eléctrico edificio | 27.0 | Checklist PDM - ELHE | 9 | Generar alerta si valor fuera de rango | VERIFICACION |  |  | Sí | No | No
CL-0025 | PURE | PM | SN-1000-1200-1210-1210PK0001 | 1210PK0001 | Paquete microfiltrado de aceite | 35.0 | Checklist PM - PURE | 1 | Verificar condiciones de seguridad del área | VERIFICACION |  |  | Sí | No | Sí
CL-0025 | PURE | PM | SN-1000-1200-1210-1210PK0001 | 1210PK0001 | Paquete microfiltrado de aceite | 35.0 | Checklist PM - PURE | 2 | Inspeccionar estado general del equipo - registro fotográfico | FOTO |  |  | Sí | Sí | No
CL-0025 | PURE | PM | SN-1000-1200-1210-1210PK0001 | 1210PK0001 | Paquete microfiltrado de aceite | 35.0 | Checklist PM - PURE | 3 | Verificar nivel de aceite/lubricante | MEDICION | Normal | nivel | Sí | No | No
CL-0025 | PURE | PM | SN-1000-1200-1210-1210PK0001 | 1210PK0001 | Paquete microfiltrado de aceite | 35.0 | Checklist PM - PURE | 4 | Medir vibración punto DE (Drive End) | MEDICION | <4.5 | mm/s | Sí | No | No
CL-0025 | PURE | PM | SN-1000-1200-1210-1210PK0001 | 1210PK0001 | Paquete microfiltrado de aceite | 35.0 | Checklist PM - PURE | 5 | Medir vibración punto NDE (Non-Drive End) | MEDICION | <4.5 | mm/s | Sí | No | No
CL-0025 | PURE | PM | SN-1000-1200-1210-1210PK0001 | 1210PK0001 | Paquete microfiltrado de aceite | 35.0 | Checklist PM - PURE | 6 | Medir temperatura de rodamientos | MEDICION | <80 | °C | Sí | No | No
CL-0025 | PURE | PM | SN-1000-1200-1210-1210PK0001 | 1210PK0001 | Paquete microfiltrado de aceite | 35.0 | Checklist PM - PURE | 7 | Verificar estado de correas/acoples | VERIFICACION |  |  | No | No | No
CL-0025 | PURE | PM | SN-1000-1200-1210-1210PK0001 | 1210PK0001 | Paquete microfiltrado de aceite | 35.0 | Checklist PM - PURE | 8 | Verificar ausencia de fugas | VERIFICACION |  |  | Sí | No | No
CL-0025 | PURE | PM | SN-1000-1200-1210-1210PK0001 | 1210PK0001 | Paquete microfiltrado de aceite | 35.0 | Checklist PM - PURE | 9 | Lubricar puntos según carta de lubricación | ACCION |  |  | Sí | No | No
CL-0025 | PURE | PM | SN-1000-1200-1210-1210PK0001 | 1210PK0001 | Paquete microfiltrado de aceite | 35.0 | Checklist PM - PURE | 10 | Medir resistencia de aislamiento (megger) | MEDICION | >100 | MΩ | No | No | No
CL-0025 | PURE | PM | SN-1000-1200-1210-1210PK0001 | 1210PK0001 | Paquete microfiltrado de aceite | 35.0 | Checklist PM - PURE | 11 | Verificar apriete de conexiones eléctricas | ACCION |  |  | No | No | Sí
CL-0025 | PURE | PM | SN-1000-1200-1210-1210PK0001 | 1210PK0001 | Paquete microfiltrado de aceite | 35.0 | Checklist PM - PURE | 12 | Verificar protecciones y guardas en su lugar | VERIFICACION |  |  | Sí | No | Sí
CL-0025 | PURE | PM | SN-1000-1200-1210-1210PK0001 | 1210PK0001 | Paquete microfiltrado de aceite | 35.0 | Checklist PM - PURE | 13 | Registrar condición as-left del equipo | FOTO |  |  | Sí | Sí | No
CL-0025 | PURE | PM | SN-1000-1200-1210-1210PK0001 | 1210PK0001 | Paquete microfiltrado de aceite | 35.0 | Checklist PM - PURE | 14 | Verificar LOTO retirado completamente | LOTO |  |  | Sí | No | Sí
CL-0025 | PURE | PM | SN-1000-1200-1210-1210PU0013 | 1210PU0013 | Bomba diafragma aceite PU0013 | 1113.0 | Checklist PM - PURE | 1 | Verificar condiciones de seguridad del área | VERIFICACION |  |  | Sí | No | Sí
CL-0025 | PURE | PM | SN-1000-1200-1210-1210PU0013 | 1210PU0013 | Bomba diafragma aceite PU0013 | 1113.0 | Checklist PM - PURE | 2 | Inspeccionar estado general del equipo - registro fotográfico | FOTO |  |  | Sí | Sí | No
CL-0025 | PURE | PM | SN-1000-1200-1210-1210PU0013 | 1210PU0013 | Bomba diafragma aceite PU0013 | 1113.0 | Checklist PM - PURE | 3 | Verificar nivel de aceite/lubricante | MEDICION | Normal | nivel | Sí | No | No
CL-0025 | PURE | PM | SN-1000-1200-1210-1210PU0013 | 1210PU0013 | Bomba diafragma aceite PU0013 | 1113.0 | Checklist PM - PURE | 4 | Medir vibración punto DE (Drive End) | MEDICION | <4.5 | mm/s | Sí | No | No
CL-0025 | PURE | PM | SN-1000-1200-1210-1210PU0013 | 1210PU0013 | Bomba diafragma aceite PU0013 | 1113.0 | Checklist PM - PURE | 5 | Medir vibración punto NDE (Non-Drive End) | MEDICION | <4.5 | mm/s | Sí | No | No
CL-0025 | PURE | PM | SN-1000-1200-1210-1210PU0013 | 1210PU0013 | Bomba diafragma aceite PU0013 | 1113.0 | Checklist PM - PURE | 6 | Medir temperatura de rodamientos | MEDICION | <80 | °C | Sí | No | No
CL-0025 | PURE | PM | SN-1000-1200-1210-1210PU0013 | 1210PU0013 | Bomba diafragma aceite PU0013 | 1113.0 | Checklist PM - PURE | 7 | Verificar estado de correas/acoples | VERIFICACION |  |  | No | No | No
CL-0025 | PURE | PM | SN-1000-1200-1210-1210PU0013 | 1210PU0013 | Bomba diafragma aceite PU0013 | 1113.0 | Checklist PM - PURE | 8 | Verificar ausencia de fugas | VERIFICACION |  |  | Sí | No | No
CL-0025 | PURE | PM | SN-1000-1200-1210-1210PU0013 | 1210PU0013 | Bomba diafragma aceite PU0013 | 1113.0 | Checklist PM - PURE | 9 | Lubricar puntos según carta de lubricación | ACCION |  |  | Sí | No | No
CL-0025 | PURE | PM | SN-1000-1200-1210-1210PU0013 | 1210PU0013 | Bomba diafragma aceite PU0013 | 1113.0 | Checklist PM - PURE | 10 | Medir resistencia de aislamiento (megger) | MEDICION | >100 | MΩ | No | No | No
CL-0025 | PURE | PM | SN-1000-1200-1210-1210PU0013 | 1210PU0013 | Bomba diafragma aceite PU0013 | 1113.0 | Checklist PM - PURE | 11 | Verificar apriete de conexiones eléctricas | ACCION |  |  | No | No | Sí
CL-0025 | PURE | PM | SN-1000-1200-1210-1210PU0013 | 1210PU0013 | Bomba diafragma aceite PU0013 | 1113.0 | Checklist PM - PURE | 12 | Verificar protecciones y guardas en su lugar | VERIFICACION |  |  | Sí | No | Sí
CL-0025 | PURE | PM | SN-1000-1200-1210-1210PU0013 | 1210PU0013 | Bomba diafragma aceite PU0013 | 1113.0 | Checklist PM - PURE | 13 | Registrar condición as-left del equipo | FOTO |  |  | Sí | Sí | No
CL-0025 | PURE | PM | SN-1000-1200-1210-1210PU0013 | 1210PU0013 | Bomba diafragma aceite PU0013 | 1113.0 | Checklist PM - PURE | 14 | Verificar LOTO retirado completamente | LOTO |  |  | Sí | No | Sí
CL-0025 | PURE | PM | SN-1000-1200-1210-1210PU0035 | 1210PU0035 | Bomba diafragma aceite PU0035 | 1122.0 | Checklist PM - PURE | 1 | Verificar condiciones de seguridad del área | VERIFICACION |  |  | Sí | No | Sí
CL-0025 | PURE | PM | SN-1000-1200-1210-1210PU0035 | 1210PU0035 | Bomba diafragma aceite PU0035 | 1122.0 | Checklist PM - PURE | 2 | Inspeccionar estado general del equipo - registro fotográfico | FOTO |  |  | Sí | Sí | No
CL-0025 | PURE | PM | SN-1000-1200-1210-1210PU0035 | 1210PU0035 | Bomba diafragma aceite PU0035 | 1122.0 | Checklist PM - PURE | 3 | Verificar nivel de aceite/lubricante | MEDICION | Normal | nivel | Sí | No | No
CL-0025 | PURE | PM | SN-1000-1200-1210-1210PU0035 | 1210PU0035 | Bomba diafragma aceite PU0035 | 1122.0 | Checklist PM - PURE | 4 | Medir vibración punto DE (Drive End) | MEDICION | <4.5 | mm/s | Sí | No | No
CL-0025 | PURE | PM | SN-1000-1200-1210-1210PU0035 | 1210PU0035 | Bomba diafragma aceite PU0035 | 1122.0 | Checklist PM - PURE | 5 | Medir vibración punto NDE (Non-Drive End) | MEDICION | <4.5 | mm/s | Sí | No | No
CL-0025 | PURE | PM | SN-1000-1200-1210-1210PU0035 | 1210PU0035 | Bomba diafragma aceite PU0035 | 1122.0 | Checklist PM - PURE | 6 | Medir temperatura de rodamientos | MEDICION | <80 | °C | Sí | No | No
CL-0025 | PURE | PM | SN-1000-1200-1210-1210PU0035 | 1210PU0035 | Bomba diafragma aceite PU0035 | 1122.0 | Checklist PM - PURE | 7 | Verificar estado de correas/acoples | VERIFICACION |  |  | No | No | No
CL-0025 | PURE | PM | SN-1000-1200-1210-1210PU0035 | 1210PU0035 | Bomba diafragma aceite PU0035 | 1122.0 | Checklist PM - PURE | 8 | Verificar ausencia de fugas | VERIFICACION |  |  | Sí | No | No
CL-0025 | PURE | PM | SN-1000-1200-1210-1210PU0035 | 1210PU0035 | Bomba diafragma aceite PU0035 | 1122.0 | Checklist PM - PURE | 9 | Lubricar puntos según carta de lubricación | ACCION |  |  | Sí | No | No
CL-0025 | PURE | PM | SN-1000-1200-1210-1210PU0035 | 1210PU0035 | Bomba diafragma aceite PU0035 | 1122.0 | Checklist PM - PURE | 10 | Medir resistencia de aislamiento (megger) | MEDICION | >100 | MΩ | No | No | No
CL-0025 | PURE | PM | SN-1000-1200-1210-1210PU0035 | 1210PU0035 | Bomba diafragma aceite PU0035 | 1122.0 | Checklist PM - PURE | 11 | Verificar apriete de conexiones eléctricas | ACCION |  |  | No | No | Sí
CL-0025 | PURE | PM | SN-1000-1200-1210-1210PU0035 | 1210PU0035 | Bomba diafragma aceite PU0035 | 1122.0 | Checklist PM - PURE | 12 | Verificar protecciones y guardas en su lugar | VERIFICACION |  |  | Sí | No | Sí
CL-0025 | PURE | PM | SN-1000-1200-1210-1210PU0035 | 1210PU0035 | Bomba diafragma aceite PU0035 | 1122.0 | Checklist PM - PURE | 13 | Registrar condición as-left del equipo | FOTO |  |  | Sí | Sí | No
CL-0025 | PURE | PM | SN-1000-1200-1210-1210PU0035 | 1210PU0035 | Bomba diafragma aceite PU0035 | 1122.0 | Checklist PM - PURE | 14 | Verificar LOTO retirado completamente | LOTO |  |  | Sí | No | Sí
CL-0026 | PURE | CM | SN-1000-1200-1210-1210PU0034 | 1210PU0034 | Bomba diafragma aceite PU0034 | 1121.0 | Checklist CM - PURE | 1 | Verificar condiciones de seguridad y bloqueo LOTO | LOTO |  |  | Sí | No | Sí
CL-0026 | PURE | CM | SN-1000-1200-1210-1210PU0034 | 1210PU0034 | Bomba diafragma aceite PU0034 | 1121.0 | Checklist CM - PURE | 2 | Registrar condición as-found del equipo | FOTO |  |  | Sí | Sí | No
CL-0026 | PURE | CM | SN-1000-1200-1210-1210PU0034 | 1210PU0034 | Bomba diafragma aceite PU0034 | 1121.0 | Checklist CM - PURE | 3 | Identificar componente fallado | VERIFICACION |  |  | Sí | No | No
CL-0026 | PURE | CM | SN-1000-1200-1210-1210PU0034 | 1210PU0034 | Bomba diafragma aceite PU0034 | 1121.0 | Checklist CM - PURE | 4 | Verificar disponibilidad de repuesto correcto | VERIFICACION |  |  | Sí | No | No
CL-0026 | PURE | CM | SN-1000-1200-1210-1210PU0034 | 1210PU0034 | Bomba diafragma aceite PU0034 | 1121.0 | Checklist CM - PURE | 5 | Desmontaje de componente (registrar condición) | ACCION |  |  | Sí | Sí | No
CL-0026 | PURE | CM | SN-1000-1200-1210-1210PU0034 | 1210PU0034 | Bomba diafragma aceite PU0034 | 1121.0 | Checklist CM - PURE | 6 | Inspeccionar asiento/alojamiento | VERIFICACION |  |  | Sí | No | No
CL-0026 | PURE | CM | SN-1000-1200-1210-1210PU0034 | 1210PU0034 | Bomba diafragma aceite PU0034 | 1121.0 | Checklist CM - PURE | 7 | Montaje de componente nuevo/reparado | ACCION |  |  | Sí | No | No
CL-0026 | PURE | CM | SN-1000-1200-1210-1210PU0034 | 1210PU0034 | Bomba diafragma aceite PU0034 | 1121.0 | Checklist CM - PURE | 8 | Verificar torques según especificación | MEDICION | Según tabla | Nm | Sí | No | Sí
CL-0026 | PURE | CM | SN-1000-1200-1210-1210PU0034 | 1210PU0034 | Bomba diafragma aceite PU0034 | 1121.0 | Checklist CM - PURE | 9 | Reconectar servicios (eléctrico, hidráulico, neumático) | ACCION |  |  | Sí | No | Sí
CL-0026 | PURE | CM | SN-1000-1200-1210-1210PU0034 | 1210PU0034 | Bomba diafragma aceite PU0034 | 1121.0 | Checklist CM - PURE | 10 | Verificar alineación | MEDICION | <0.05 | mm | No | No | No
CL-0026 | PURE | CM | SN-1000-1200-1210-1210PU0034 | 1210PU0034 | Bomba diafragma aceite PU0034 | 1121.0 | Checklist CM - PURE | 11 | Prueba de giro sin carga | VERIFICACION |  |  | Sí | No | Sí
CL-0026 | PURE | CM | SN-1000-1200-1210-1210PU0034 | 1210PU0034 | Bomba diafragma aceite PU0034 | 1121.0 | Checklist CM - PURE | 12 | Prueba con carga progresiva | VERIFICACION |  |  | Sí | No | Sí
CL-0026 | PURE | CM | SN-1000-1200-1210-1210PU0034 | 1210PU0034 | Bomba diafragma aceite PU0034 | 1121.0 | Checklist CM - PURE | 13 | Medir parámetros de operación normal | MEDICION | Según diseño |  | Sí | No | No
CL-0026 | PURE | CM | SN-1000-1200-1210-1210PU0034 | 1210PU0034 | Bomba diafragma aceite PU0034 | 1121.0 | Checklist CM - PURE | 14 | Registrar condición as-left del equipo | FOTO |  |  | Sí | Sí | No
CL-0026 | PURE | CM | SN-1000-1200-1210-1210PU0034 | 1210PU0034 | Bomba diafragma aceite PU0034 | 1121.0 | Checklist CM - PURE | 15 | Verificar LOTO retirado completamente | LOTO |  |  | Sí | No | Sí
CL-0026 | PURE | CM | SN-1000-1200-1210-1210PU0004 | 1210PU0004 | Bomba diafragma grasa PU0004 | 1108.0 | Checklist CM - PURE | 1 | Verificar condiciones de seguridad y bloqueo LOTO | LOTO |  |  | Sí | No | Sí
CL-0026 | PURE | CM | SN-1000-1200-1210-1210PU0004 | 1210PU0004 | Bomba diafragma grasa PU0004 | 1108.0 | Checklist CM - PURE | 2 | Registrar condición as-found del equipo | FOTO |  |  | Sí | Sí | No
CL-0026 | PURE | CM | SN-1000-1200-1210-1210PU0004 | 1210PU0004 | Bomba diafragma grasa PU0004 | 1108.0 | Checklist CM - PURE | 3 | Identificar componente fallado | VERIFICACION |  |  | Sí | No | No
CL-0026 | PURE | CM | SN-1000-1200-1210-1210PU0004 | 1210PU0004 | Bomba diafragma grasa PU0004 | 1108.0 | Checklist CM - PURE | 4 | Verificar disponibilidad de repuesto correcto | VERIFICACION |  |  | Sí | No | No
CL-0026 | PURE | CM | SN-1000-1200-1210-1210PU0004 | 1210PU0004 | Bomba diafragma grasa PU0004 | 1108.0 | Checklist CM - PURE | 5 | Desmontaje de componente (registrar condición) | ACCION |  |  | Sí | Sí | No
CL-0026 | PURE | CM | SN-1000-1200-1210-1210PU0004 | 1210PU0004 | Bomba diafragma grasa PU0004 | 1108.0 | Checklist CM - PURE | 6 | Inspeccionar asiento/alojamiento | VERIFICACION |  |  | Sí | No | No
CL-0026 | PURE | CM | SN-1000-1200-1210-1210PU0004 | 1210PU0004 | Bomba diafragma grasa PU0004 | 1108.0 | Checklist CM - PURE | 7 | Montaje de componente nuevo/reparado | ACCION |  |  | Sí | No | No
CL-0026 | PURE | CM | SN-1000-1200-1210-1210PU0004 | 1210PU0004 | Bomba diafragma grasa PU0004 | 1108.0 | Checklist CM - PURE | 8 | Verificar torques según especificación | MEDICION | Según tabla | Nm | Sí | No | Sí
CL-0026 | PURE | CM | SN-1000-1200-1210-1210PU0004 | 1210PU0004 | Bomba diafragma grasa PU0004 | 1108.0 | Checklist CM - PURE | 9 | Reconectar servicios (eléctrico, hidráulico, neumático) | ACCION |  |  | Sí | No | Sí
CL-0026 | PURE | CM | SN-1000-1200-1210-1210PU0004 | 1210PU0004 | Bomba diafragma grasa PU0004 | 1108.0 | Checklist CM - PURE | 10 | Verificar alineación | MEDICION | <0.05 | mm | No | No | No
CL-0026 | PURE | CM | SN-1000-1200-1210-1210PU0004 | 1210PU0004 | Bomba diafragma grasa PU0004 | 1108.0 | Checklist CM - PURE | 11 | Prueba de giro sin carga | VERIFICACION |  |  | Sí | No | Sí
CL-0026 | PURE | CM | SN-1000-1200-1210-1210PU0004 | 1210PU0004 | Bomba diafragma grasa PU0004 | 1108.0 | Checklist CM - PURE | 12 | Prueba con carga progresiva | VERIFICACION |  |  | Sí | No | Sí
CL-0026 | PURE | CM | SN-1000-1200-1210-1210PU0004 | 1210PU0004 | Bomba diafragma grasa PU0004 | 1108.0 | Checklist CM - PURE | 13 | Medir parámetros de operación normal | MEDICION | Según diseño |  | Sí | No | No
CL-0026 | PURE | CM | SN-1000-1200-1210-1210PU0004 | 1210PU0004 | Bomba diafragma grasa PU0004 | 1108.0 | Checklist CM - PURE | 14 | Registrar condición as-left del equipo | FOTO |  |  | Sí | Sí | No
CL-0026 | PURE | CM | SN-1000-1200-1210-1210PU0004 | 1210PU0004 | Bomba diafragma grasa PU0004 | 1108.0 | Checklist CM - PURE | 15 | Verificar LOTO retirado completamente | LOTO |  |  | Sí | No | Sí
CL-0026 | PURE | CM | SN-1000-1200-1210-1210PU0001 | 1210PU0001 | Bomba diafragma grasa PU0001 | 1105.0 | Checklist CM - PURE | 1 | Verificar condiciones de seguridad y bloqueo LOTO | LOTO |  |  | Sí | No | Sí
CL-0026 | PURE | CM | SN-1000-1200-1210-1210PU0001 | 1210PU0001 | Bomba diafragma grasa PU0001 | 1105.0 | Checklist CM - PURE | 2 | Registrar condición as-found del equipo | FOTO |  |  | Sí | Sí | No
CL-0026 | PURE | CM | SN-1000-1200-1210-1210PU0001 | 1210PU0001 | Bomba diafragma grasa PU0001 | 1105.0 | Checklist CM - PURE | 3 | Identificar componente fallado | VERIFICACION |  |  | Sí | No | No
CL-0026 | PURE | CM | SN-1000-1200-1210-1210PU0001 | 1210PU0001 | Bomba diafragma grasa PU0001 | 1105.0 | Checklist CM - PURE | 4 | Verificar disponibilidad de repuesto correcto | VERIFICACION |  |  | Sí | No | No
CL-0026 | PURE | CM | SN-1000-1200-1210-1210PU0001 | 1210PU0001 | Bomba diafragma grasa PU0001 | 1105.0 | Checklist CM - PURE | 5 | Desmontaje de componente (registrar condición) | ACCION |  |  | Sí | Sí | No
CL-0026 | PURE | CM | SN-1000-1200-1210-1210PU0001 | 1210PU0001 | Bomba diafragma grasa PU0001 | 1105.0 | Checklist CM - PURE | 6 | Inspeccionar asiento/alojamiento | VERIFICACION |  |  | Sí | No | No
CL-0026 | PURE | CM | SN-1000-1200-1210-1210PU0001 | 1210PU0001 | Bomba diafragma grasa PU0001 | 1105.0 | Checklist CM - PURE | 7 | Montaje de componente nuevo/reparado | ACCION |  |  | Sí | No | No
CL-0026 | PURE | CM | SN-1000-1200-1210-1210PU0001 | 1210PU0001 | Bomba diafragma grasa PU0001 | 1105.0 | Checklist CM - PURE | 8 | Verificar torques según especificación | MEDICION | Según tabla | Nm | Sí | No | Sí
CL-0026 | PURE | CM | SN-1000-1200-1210-1210PU0001 | 1210PU0001 | Bomba diafragma grasa PU0001 | 1105.0 | Checklist CM - PURE | 9 | Reconectar servicios (eléctrico, hidráulico, neumático) | ACCION |  |  | Sí | No | Sí
CL-0026 | PURE | CM | SN-1000-1200-1210-1210PU0001 | 1210PU0001 | Bomba diafragma grasa PU0001 | 1105.0 | Checklist CM - PURE | 10 | Verificar alineación | MEDICION | <0.05 | mm | No | No | No
CL-0026 | PURE | CM | SN-1000-1200-1210-1210PU0001 | 1210PU0001 | Bomba diafragma grasa PU0001 | 1105.0 | Checklist CM - PURE | 11 | Prueba de giro sin carga | VERIFICACION |  |  | Sí | No | Sí
CL-0026 | PURE | CM | SN-1000-1200-1210-1210PU0001 | 1210PU0001 | Bomba diafragma grasa PU0001 | 1105.0 | Checklist CM - PURE | 12 | Prueba con carga progresiva | VERIFICACION |  |  | Sí | No | Sí
CL-0026 | PURE | CM | SN-1000-1200-1210-1210PU0001 | 1210PU0001 | Bomba diafragma grasa PU0001 | 1105.0 | Checklist CM - PURE | 13 | Medir parámetros de operación normal | MEDICION | Según diseño |  | Sí | No | No
CL-0026 | PURE | CM | SN-1000-1200-1210-1210PU0001 | 1210PU0001 | Bomba diafragma grasa PU0001 | 1105.0 | Checklist CM - PURE | 14 | Registrar condición as-left del equipo | FOTO |  |  | Sí | Sí | No
CL-0026 | PURE | CM | SN-1000-1200-1210-1210PU0001 | 1210PU0001 | Bomba diafragma grasa PU0001 | 1105.0 | Checklist CM - PURE | 15 | Verificar LOTO retirado completamente | LOTO |  |  | Sí | No | Sí
CL-0027 | PURE | PDM | SN-1000-1200-1210-1210PU0035 | 1210PU0035 | Bomba diafragma aceite PU0035 | 1122.0 | Checklist PDM - PURE | 1 | Verificar condiciones de acceso seguro | VERIFICACION |  |  | Sí | No | Sí
CL-0027 | PURE | PDM | SN-1000-1200-1210-1210PU0035 | 1210PU0035 | Bomba diafragma aceite PU0035 | 1122.0 | Checklist PDM - PURE | 2 | Calibrar equipo de medición | ACCION |  |  | Sí | No | No
CL-0027 | PURE | PDM | SN-1000-1200-1210-1210PU0035 | 1210PU0035 | Bomba diafragma aceite PU0035 | 1122.0 | Checklist PDM - PURE | 3 | Medición de vibración - todos los puntos | MEDICION | Según baseline | mm/s | Sí | No | No
CL-0027 | PURE | PDM | SN-1000-1200-1210-1210PU0035 | 1210PU0035 | Bomba diafragma aceite PU0035 | 1122.0 | Checklist PDM - PURE | 4 | Análisis termográfico | MEDICION | <ΔT 15°C | °C | No | No | No
CL-0027 | PURE | PDM | SN-1000-1200-1210-1210PU0035 | 1210PU0035 | Bomba diafragma aceite PU0035 | 1122.0 | Checklist PDM - PURE | 5 | Toma de muestra de aceite | ACCION |  |  | No | No | No
CL-0027 | PURE | PDM | SN-1000-1200-1210-1210PU0035 | 1210PU0035 | Bomba diafragma aceite PU0035 | 1122.0 | Checklist PDM - PURE | 6 | Medición de ultrasonido | MEDICION | Según baseline | dBμV | No | No | No
CL-0027 | PURE | PDM | SN-1000-1200-1210-1210PU0035 | 1210PU0035 | Bomba diafragma aceite PU0035 | 1122.0 | Checklist PDM - PURE | 7 | Medición de espesores | MEDICION | >mínimo diseño | mm | No | No | No
CL-0027 | PURE | PDM | SN-1000-1200-1210-1210PU0035 | 1210PU0035 | Bomba diafragma aceite PU0035 | 1122.0 | Checklist PDM - PURE | 8 | Registrar resultados en sistema | ACCION |  |  | Sí | No | No
CL-0027 | PURE | PDM | SN-1000-1200-1210-1210PU0035 | 1210PU0035 | Bomba diafragma aceite PU0035 | 1122.0 | Checklist PDM - PURE | 9 | Generar alerta si valor fuera de rango | VERIFICACION |  |  | Sí | No | No
CL-0027 | PURE | PDM | SN-1000-1200-1210-1210PU0002 | 1210PU0002 | Bomba diafragma grasa PU0002 | 1106.0 | Checklist PDM - PURE | 1 | Verificar condiciones de acceso seguro | VERIFICACION |  |  | Sí | No | Sí
CL-0027 | PURE | PDM | SN-1000-1200-1210-1210PU0002 | 1210PU0002 | Bomba diafragma grasa PU0002 | 1106.0 | Checklist PDM - PURE | 2 | Calibrar equipo de medición | ACCION |  |  | Sí | No | No
CL-0027 | PURE | PDM | SN-1000-1200-1210-1210PU0002 | 1210PU0002 | Bomba diafragma grasa PU0002 | 1106.0 | Checklist PDM - PURE | 3 | Medición de vibración - todos los puntos | MEDICION | Según baseline | mm/s | Sí | No | No
CL-0027 | PURE | PDM | SN-1000-1200-1210-1210PU0002 | 1210PU0002 | Bomba diafragma grasa PU0002 | 1106.0 | Checklist PDM - PURE | 4 | Análisis termográfico | MEDICION | <ΔT 15°C | °C | No | No | No
CL-0027 | PURE | PDM | SN-1000-1200-1210-1210PU0002 | 1210PU0002 | Bomba diafragma grasa PU0002 | 1106.0 | Checklist PDM - PURE | 5 | Toma de muestra de aceite | ACCION |  |  | No | No | No
CL-0027 | PURE | PDM | SN-1000-1200-1210-1210PU0002 | 1210PU0002 | Bomba diafragma grasa PU0002 | 1106.0 | Checklist PDM - PURE | 6 | Medición de ultrasonido | MEDICION | Según baseline | dBμV | No | No | No
CL-0027 | PURE | PDM | SN-1000-1200-1210-1210PU0002 | 1210PU0002 | Bomba diafragma grasa PU0002 | 1106.0 | Checklist PDM - PURE | 7 | Medición de espesores | MEDICION | >mínimo diseño | mm | No | No | No
CL-0027 | PURE | PDM | SN-1000-1200-1210-1210PU0002 | 1210PU0002 | Bomba diafragma grasa PU0002 | 1106.0 | Checklist PDM - PURE | 8 | Registrar resultados en sistema | ACCION |  |  | Sí | No | No
CL-0027 | PURE | PDM | SN-1000-1200-1210-1210PU0002 | 1210PU0002 | Bomba diafragma grasa PU0002 | 1106.0 | Checklist PDM - PURE | 9 | Generar alerta si valor fuera de rango | VERIFICACION |  |  | Sí | No | No
CL-0027 | PURE | PDM | SN-1000-1200-1210-1210PU0005 | 1210PU0005 | Bomba diafragma grasa PU0005 | 1109.0 | Checklist PDM - PURE | 1 | Verificar condiciones de acceso seguro | VERIFICACION |  |  | Sí | No | Sí
CL-0027 | PURE | PDM | SN-1000-1200-1210-1210PU0005 | 1210PU0005 | Bomba diafragma grasa PU0005 | 1109.0 | Checklist PDM - PURE | 2 | Calibrar equipo de medición | ACCION |  |  | Sí | No | No
CL-0027 | PURE | PDM | SN-1000-1200-1210-1210PU0005 | 1210PU0005 | Bomba diafragma grasa PU0005 | 1109.0 | Checklist PDM - PURE | 3 | Medición de vibración - todos los puntos | MEDICION | Según baseline | mm/s | Sí | No | No
CL-0027 | PURE | PDM | SN-1000-1200-1210-1210PU0005 | 1210PU0005 | Bomba diafragma grasa PU0005 | 1109.0 | Checklist PDM - PURE | 4 | Análisis termográfico | MEDICION | <ΔT 15°C | °C | No | No | No
CL-0027 | PURE | PDM | SN-1000-1200-1210-1210PU0005 | 1210PU0005 | Bomba diafragma grasa PU0005 | 1109.0 | Checklist PDM - PURE | 5 | Toma de muestra de aceite | ACCION |  |  | No | No | No
CL-0027 | PURE | PDM | SN-1000-1200-1210-1210PU0005 | 1210PU0005 | Bomba diafragma grasa PU0005 | 1109.0 | Checklist PDM - PURE | 6 | Medición de ultrasonido | MEDICION | Según baseline | dBμV | No | No | No
CL-0027 | PURE | PDM | SN-1000-1200-1210-1210PU0005 | 1210PU0005 | Bomba diafragma grasa PU0005 | 1109.0 | Checklist PDM - PURE | 7 | Medición de espesores | MEDICION | >mínimo diseño | mm | No | No | No
CL-0027 | PURE | PDM | SN-1000-1200-1210-1210PU0005 | 1210PU0005 | Bomba diafragma grasa PU0005 | 1109.0 | Checklist PDM - PURE | 8 | Registrar resultados en sistema | ACCION |  |  | Sí | No | No
CL-0027 | PURE | PDM | SN-1000-1200-1210-1210PU0005 | 1210PU0005 | Bomba diafragma grasa PU0005 | 1109.0 | Checklist PDM - PURE | 9 | Generar alerta si valor fuera de rango | VERIFICACION |  |  | Sí | No | No
CL-0028 | PUCE | PM | SN-3000-3300-3330-3330PU0133 | 3330PU0133 | Bomba lavado telas | 420.0 | Checklist PM - PUCE | 1 | Verificar condiciones de seguridad del área | VERIFICACION |  |  | Sí | No | Sí
CL-0028 | PUCE | PM | SN-3000-3300-3330-3330PU0133 | 3330PU0133 | Bomba lavado telas | 420.0 | Checklist PM - PUCE | 2 | Inspeccionar estado general del equipo - registro fotográfico | FOTO |  |  | Sí | Sí | No
CL-0028 | PUCE | PM | SN-3000-3300-3330-3330PU0133 | 3330PU0133 | Bomba lavado telas | 420.0 | Checklist PM - PUCE | 3 | Verificar nivel de aceite/lubricante | MEDICION | Normal | nivel | Sí | No | No
CL-0028 | PUCE | PM | SN-3000-3300-3330-3330PU0133 | 3330PU0133 | Bomba lavado telas | 420.0 | Checklist PM - PUCE | 4 | Medir vibración punto DE (Drive End) | MEDICION | <4.5 | mm/s | Sí | No | No
CL-0028 | PUCE | PM | SN-3000-3300-3330-3330PU0133 | 3330PU0133 | Bomba lavado telas | 420.0 | Checklist PM - PUCE | 5 | Medir vibración punto NDE (Non-Drive End) | MEDICION | <4.5 | mm/s | Sí | No | No
CL-0028 | PUCE | PM | SN-3000-3300-3330-3330PU0133 | 3330PU0133 | Bomba lavado telas | 420.0 | Checklist PM - PUCE | 6 | Medir temperatura de rodamientos | MEDICION | <80 | °C | Sí | No | No
CL-0028 | PUCE | PM | SN-3000-3300-3330-3330PU0133 | 3330PU0133 | Bomba lavado telas | 420.0 | Checklist PM - PUCE | 7 | Verificar estado de correas/acoples | VERIFICACION |  |  | No | No | No
CL-0028 | PUCE | PM | SN-3000-3300-3330-3330PU0133 | 3330PU0133 | Bomba lavado telas | 420.0 | Checklist PM - PUCE | 8 | Verificar ausencia de fugas | VERIFICACION |  |  | Sí | No | No
CL-0028 | PUCE | PM | SN-3000-3300-3330-3330PU0133 | 3330PU0133 | Bomba lavado telas | 420.0 | Checklist PM - PUCE | 9 | Lubricar puntos según carta de lubricación | ACCION |  |  | Sí | No | No
CL-0028 | PUCE | PM | SN-3000-3300-3330-3330PU0133 | 3330PU0133 | Bomba lavado telas | 420.0 | Checklist PM - PUCE | 10 | Medir resistencia de aislamiento (megger) | MEDICION | >100 | MΩ | No | No | No
CL-0028 | PUCE | PM | SN-3000-3300-3330-3330PU0133 | 3330PU0133 | Bomba lavado telas | 420.0 | Checklist PM - PUCE | 11 | Verificar apriete de conexiones eléctricas | ACCION |  |  | No | No | Sí
CL-0028 | PUCE | PM | SN-3000-3300-3330-3330PU0133 | 3330PU0133 | Bomba lavado telas | 420.0 | Checklist PM - PUCE | 12 | Verificar protecciones y guardas en su lugar | VERIFICACION |  |  | Sí | No | Sí
CL-0028 | PUCE | PM | SN-3000-3300-3330-3330PU0133 | 3330PU0133 | Bomba lavado telas | 420.0 | Checklist PM - PUCE | 13 | Registrar condición as-left del equipo | FOTO |  |  | Sí | Sí | No
CL-0028 | PUCE | PM | SN-3000-3300-3330-3330PU0133 | 3330PU0133 | Bomba lavado telas | 420.0 | Checklist PM - PUCE | 14 | Verificar LOTO retirado completamente | LOTO |  |  | Sí | No | Sí
CL-0028 | PUCE | PM | SN-3000-3300-3320-3320PU0155 | 3320PU0155 | Bomba sumidero CIP | 362.0 | Checklist PM - PUCE | 1 | Verificar condiciones de seguridad del área | VERIFICACION |  |  | Sí | No | Sí
CL-0028 | PUCE | PM | SN-3000-3300-3320-3320PU0155 | 3320PU0155 | Bomba sumidero CIP | 362.0 | Checklist PM - PUCE | 2 | Inspeccionar estado general del equipo - registro fotográfico | FOTO |  |  | Sí | Sí | No
CL-0028 | PUCE | PM | SN-3000-3300-3320-3320PU0155 | 3320PU0155 | Bomba sumidero CIP | 362.0 | Checklist PM - PUCE | 3 | Verificar nivel de aceite/lubricante | MEDICION | Normal | nivel | Sí | No | No
CL-0028 | PUCE | PM | SN-3000-3300-3320-3320PU0155 | 3320PU0155 | Bomba sumidero CIP | 362.0 | Checklist PM - PUCE | 4 | Medir vibración punto DE (Drive End) | MEDICION | <4.5 | mm/s | Sí | No | No
CL-0028 | PUCE | PM | SN-3000-3300-3320-3320PU0155 | 3320PU0155 | Bomba sumidero CIP | 362.0 | Checklist PM - PUCE | 5 | Medir vibración punto NDE (Non-Drive End) | MEDICION | <4.5 | mm/s | Sí | No | No
CL-0028 | PUCE | PM | SN-3000-3300-3320-3320PU0155 | 3320PU0155 | Bomba sumidero CIP | 362.0 | Checklist PM - PUCE | 6 | Medir temperatura de rodamientos | MEDICION | <80 | °C | Sí | No | No
CL-0028 | PUCE | PM | SN-3000-3300-3320-3320PU0155 | 3320PU0155 | Bomba sumidero CIP | 362.0 | Checklist PM - PUCE | 7 | Verificar estado de correas/acoples | VERIFICACION |  |  | No | No | No
CL-0028 | PUCE | PM | SN-3000-3300-3320-3320PU0155 | 3320PU0155 | Bomba sumidero CIP | 362.0 | Checklist PM - PUCE | 8 | Verificar ausencia de fugas | VERIFICACION |  |  | Sí | No | No
CL-0028 | PUCE | PM | SN-3000-3300-3320-3320PU0155 | 3320PU0155 | Bomba sumidero CIP | 362.0 | Checklist PM - PUCE | 9 | Lubricar puntos según carta de lubricación | ACCION |  |  | Sí | No | No
CL-0028 | PUCE | PM | SN-3000-3300-3320-3320PU0155 | 3320PU0155 | Bomba sumidero CIP | 362.0 | Checklist PM - PUCE | 10 | Medir resistencia de aislamiento (megger) | MEDICION | >100 | MΩ | No | No | No
CL-0028 | PUCE | PM | SN-3000-3300-3320-3320PU0155 | 3320PU0155 | Bomba sumidero CIP | 362.0 | Checklist PM - PUCE | 11 | Verificar apriete de conexiones eléctricas | ACCION |  |  | No | No | Sí
CL-0028 | PUCE | PM | SN-3000-3300-3320-3320PU0155 | 3320PU0155 | Bomba sumidero CIP | 362.0 | Checklist PM - PUCE | 12 | Verificar protecciones y guardas en su lugar | VERIFICACION |  |  | Sí | No | Sí
CL-0028 | PUCE | PM | SN-3000-3300-3320-3320PU0155 | 3320PU0155 | Bomba sumidero CIP | 362.0 | Checklist PM - PUCE | 13 | Registrar condición as-left del equipo | FOTO |  |  | Sí | Sí | No
CL-0028 | PUCE | PM | SN-3000-3300-3320-3320PU0155 | 3320PU0155 | Bomba sumidero CIP | 362.0 | Checklist PM - PUCE | 14 | Verificar LOTO retirado completamente | LOTO |  |  | Sí | No | Sí
CL-0028 | PUCE | PM | SN-3000-3400-3410-3410PU0171 | 3410PU0171 | Bomba ácido diluido | 511.0 | Checklist PM - PUCE | 1 | Verificar condiciones de seguridad del área | VERIFICACION |  |  | Sí | No | Sí
CL-0028 | PUCE | PM | SN-3000-3400-3410-3410PU0171 | 3410PU0171 | Bomba ácido diluido | 511.0 | Checklist PM - PUCE | 2 | Inspeccionar estado general del equipo - registro fotográfico | FOTO |  |  | Sí | Sí | No
CL-0028 | PUCE | PM | SN-3000-3400-3410-3410PU0171 | 3410PU0171 | Bomba ácido diluido | 511.0 | Checklist PM - PUCE | 3 | Verificar nivel de aceite/lubricante | MEDICION | Normal | nivel | Sí | No | No
CL-0028 | PUCE | PM | SN-3000-3400-3410-3410PU0171 | 3410PU0171 | Bomba ácido diluido | 511.0 | Checklist PM - PUCE | 4 | Medir vibración punto DE (Drive End) | MEDICION | <4.5 | mm/s | Sí | No | No
CL-0028 | PUCE | PM | SN-3000-3400-3410-3410PU0171 | 3410PU0171 | Bomba ácido diluido | 511.0 | Checklist PM - PUCE | 5 | Medir vibración punto NDE (Non-Drive End) | MEDICION | <4.5 | mm/s | Sí | No | No
CL-0028 | PUCE | PM | SN-3000-3400-3410-3410PU0171 | 3410PU0171 | Bomba ácido diluido | 511.0 | Checklist PM - PUCE | 6 | Medir temperatura de rodamientos | MEDICION | <80 | °C | Sí | No | No
CL-0028 | PUCE | PM | SN-3000-3400-3410-3410PU0171 | 3410PU0171 | Bomba ácido diluido | 511.0 | Checklist PM - PUCE | 7 | Verificar estado de correas/acoples | VERIFICACION |  |  | No | No | No
CL-0028 | PUCE | PM | SN-3000-3400-3410-3410PU0171 | 3410PU0171 | Bomba ácido diluido | 511.0 | Checklist PM - PUCE | 8 | Verificar ausencia de fugas | VERIFICACION |  |  | Sí | No | No
CL-0028 | PUCE | PM | SN-3000-3400-3410-3410PU0171 | 3410PU0171 | Bomba ácido diluido | 511.0 | Checklist PM - PUCE | 9 | Lubricar puntos según carta de lubricación | ACCION |  |  | Sí | No | No
CL-0028 | PUCE | PM | SN-3000-3400-3410-3410PU0171 | 3410PU0171 | Bomba ácido diluido | 511.0 | Checklist PM - PUCE | 10 | Medir resistencia de aislamiento (megger) | MEDICION | >100 | MΩ | No | No | No
CL-0028 | PUCE | PM | SN-3000-3400-3410-3410PU0171 | 3410PU0171 | Bomba ácido diluido | 511.0 | Checklist PM - PUCE | 11 | Verificar apriete de conexiones eléctricas | ACCION |  |  | No | No | Sí
CL-0028 | PUCE | PM | SN-3000-3400-3410-3410PU0171 | 3410PU0171 | Bomba ácido diluido | 511.0 | Checklist PM - PUCE | 12 | Verificar protecciones y guardas en su lugar | VERIFICACION |  |  | Sí | No | Sí
CL-0028 | PUCE | PM | SN-3000-3400-3410-3410PU0171 | 3410PU0171 | Bomba ácido diluido | 511.0 | Checklist PM - PUCE | 13 | Registrar condición as-left del equipo | FOTO |  |  | Sí | Sí | No
CL-0028 | PUCE | PM | SN-3000-3400-3410-3410PU0171 | 3410PU0171 | Bomba ácido diluido | 511.0 | Checklist PM - PUCE | 14 | Verificar LOTO retirado completamente | LOTO |  |  | Sí | No | Sí
CL-0029 | PUCE | CM | SN-3000-3300-3330-3330PU0139 | 3330PU0139 | Bomba precapa precipitado | 423.0 | Checklist CM - PUCE | 1 | Verificar condiciones de seguridad y bloqueo LOTO | LOTO |  |  | Sí | No | Sí
CL-0029 | PUCE | CM | SN-3000-3300-3330-3330PU0139 | 3330PU0139 | Bomba precapa precipitado | 423.0 | Checklist CM - PUCE | 2 | Registrar condición as-found del equipo | FOTO |  |  | Sí | Sí | No
CL-0029 | PUCE | CM | SN-3000-3300-3330-3330PU0139 | 3330PU0139 | Bomba precapa precipitado | 423.0 | Checklist CM - PUCE | 3 | Identificar componente fallado | VERIFICACION |  |  | Sí | No | No
CL-0029 | PUCE | CM | SN-3000-3300-3330-3330PU0139 | 3330PU0139 | Bomba precapa precipitado | 423.0 | Checklist CM - PUCE | 4 | Verificar disponibilidad de repuesto correcto | VERIFICACION |  |  | Sí | No | No
CL-0029 | PUCE | CM | SN-3000-3300-3330-3330PU0139 | 3330PU0139 | Bomba precapa precipitado | 423.0 | Checklist CM - PUCE | 5 | Desmontaje de componente (registrar condición) | ACCION |  |  | Sí | Sí | No
CL-0029 | PUCE | CM | SN-3000-3300-3330-3330PU0139 | 3330PU0139 | Bomba precapa precipitado | 423.0 | Checklist CM - PUCE | 6 | Inspeccionar asiento/alojamiento | VERIFICACION |  |  | Sí | No | No
CL-0029 | PUCE | CM | SN-3000-3300-3330-3330PU0139 | 3330PU0139 | Bomba precapa precipitado | 423.0 | Checklist CM - PUCE | 7 | Montaje de componente nuevo/reparado | ACCION |  |  | Sí | No | No
CL-0029 | PUCE | CM | SN-3000-3300-3330-3330PU0139 | 3330PU0139 | Bomba precapa precipitado | 423.0 | Checklist CM - PUCE | 8 | Verificar torques según especificación | MEDICION | Según tabla | Nm | Sí | No | Sí
CL-0029 | PUCE | CM | SN-3000-3300-3330-3330PU0139 | 3330PU0139 | Bomba precapa precipitado | 423.0 | Checklist CM - PUCE | 9 | Reconectar servicios (eléctrico, hidráulico, neumático) | ACCION |  |  | Sí | No | Sí
CL-0029 | PUCE | CM | SN-3000-3300-3330-3330PU0139 | 3330PU0139 | Bomba precapa precipitado | 423.0 | Checklist CM - PUCE | 10 | Verificar alineación | MEDICION | <0.05 | mm | No | No | No
CL-0029 | PUCE | CM | SN-3000-3300-3330-3330PU0139 | 3330PU0139 | Bomba precapa precipitado | 423.0 | Checklist CM - PUCE | 11 | Prueba de giro sin carga | VERIFICACION |  |  | Sí | No | Sí
CL-0029 | PUCE | CM | SN-3000-3300-3330-3330PU0139 | 3330PU0139 | Bomba precapa precipitado | 423.0 | Checklist CM - PUCE | 12 | Prueba con carga progresiva | VERIFICACION |  |  | Sí | No | Sí
CL-0029 | PUCE | CM | SN-3000-3300-3330-3330PU0139 | 3330PU0139 | Bomba precapa precipitado | 423.0 | Checklist CM - PUCE | 13 | Medir parámetros de operación normal | MEDICION | Según diseño |  | Sí | No | No
CL-0029 | PUCE | CM | SN-3000-3300-3330-3330PU0139 | 3330PU0139 | Bomba precapa precipitado | 423.0 | Checklist CM - PUCE | 14 | Registrar condición as-left del equipo | FOTO |  |  | Sí | Sí | No
CL-0029 | PUCE | CM | SN-3000-3300-3330-3330PU0139 | 3330PU0139 | Bomba precapa precipitado | 423.0 | Checklist CM - PUCE | 15 | Verificar LOTO retirado completamente | LOTO |  |  | Sí | No | Sí
CL-0029 | PUCE | CM | SN-3000-3300-3330-3330PU0499 | 3330PU0499 | Bomba intermedia solución barren | 435.0 | Checklist CM - PUCE | 1 | Verificar condiciones de seguridad y bloqueo LOTO | LOTO |  |  | Sí | No | Sí
CL-0029 | PUCE | CM | SN-3000-3300-3330-3330PU0499 | 3330PU0499 | Bomba intermedia solución barren | 435.0 | Checklist CM - PUCE | 2 | Registrar condición as-found del equipo | FOTO |  |  | Sí | Sí | No
CL-0029 | PUCE | CM | SN-3000-3300-3330-3330PU0499 | 3330PU0499 | Bomba intermedia solución barren | 435.0 | Checklist CM - PUCE | 3 | Identificar componente fallado | VERIFICACION |  |  | Sí | No | No
CL-0029 | PUCE | CM | SN-3000-3300-3330-3330PU0499 | 3330PU0499 | Bomba intermedia solución barren | 435.0 | Checklist CM - PUCE | 4 | Verificar disponibilidad de repuesto correcto | VERIFICACION |  |  | Sí | No | No
CL-0029 | PUCE | CM | SN-3000-3300-3330-3330PU0499 | 3330PU0499 | Bomba intermedia solución barren | 435.0 | Checklist CM - PUCE | 5 | Desmontaje de componente (registrar condición) | ACCION |  |  | Sí | Sí | No
CL-0029 | PUCE | CM | SN-3000-3300-3330-3330PU0499 | 3330PU0499 | Bomba intermedia solución barren | 435.0 | Checklist CM - PUCE | 6 | Inspeccionar asiento/alojamiento | VERIFICACION |  |  | Sí | No | No
CL-0029 | PUCE | CM | SN-3000-3300-3330-3330PU0499 | 3330PU0499 | Bomba intermedia solución barren | 435.0 | Checklist CM - PUCE | 7 | Montaje de componente nuevo/reparado | ACCION |  |  | Sí | No | No
CL-0029 | PUCE | CM | SN-3000-3300-3330-3330PU0499 | 3330PU0499 | Bomba intermedia solución barren | 435.0 | Checklist CM - PUCE | 8 | Verificar torques según especificación | MEDICION | Según tabla | Nm | Sí | No | Sí
CL-0029 | PUCE | CM | SN-3000-3300-3330-3330PU0499 | 3330PU0499 | Bomba intermedia solución barren | 435.0 | Checklist CM - PUCE | 9 | Reconectar servicios (eléctrico, hidráulico, neumático) | ACCION |  |  | Sí | No | Sí
CL-0029 | PUCE | CM | SN-3000-3300-3330-3330PU0499 | 3330PU0499 | Bomba intermedia solución barren | 435.0 | Checklist CM - PUCE | 10 | Verificar alineación | MEDICION | <0.05 | mm | No | No | No
CL-0029 | PUCE | CM | SN-3000-3300-3330-3330PU0499 | 3330PU0499 | Bomba intermedia solución barren | 435.0 | Checklist CM - PUCE | 11 | Prueba de giro sin carga | VERIFICACION |  |  | Sí | No | Sí
CL-0029 | PUCE | CM | SN-3000-3300-3330-3330PU0499 | 3330PU0499 | Bomba intermedia solución barren | 435.0 | Checklist CM - PUCE | 12 | Prueba con carga progresiva | VERIFICACION |  |  | Sí | No | Sí
CL-0029 | PUCE | CM | SN-3000-3300-3330-3330PU0499 | 3330PU0499 | Bomba intermedia solución barren | 435.0 | Checklist CM - PUCE | 13 | Medir parámetros de operación normal | MEDICION | Según diseño |  | Sí | No | No
CL-0029 | PUCE | CM | SN-3000-3300-3330-3330PU0499 | 3330PU0499 | Bomba intermedia solución barren | 435.0 | Checklist CM - PUCE | 14 | Registrar condición as-left del equipo | FOTO |  |  | Sí | Sí | No
CL-0029 | PUCE | CM | SN-3000-3300-3330-3330PU0499 | 3330PU0499 | Bomba intermedia solución barren | 435.0 | Checklist CM - PUCE | 15 | Verificar LOTO retirado completamente | LOTO |  |  | Sí | No | Sí
CL-0029 | PUCE | CM | SN-3000-3400-3450-3450PU0186 | 3450PU0186 | Bomba sumidero regeneración carbón | 581.0 | Checklist CM - PUCE | 1 | Verificar condiciones de seguridad y bloqueo LOTO | LOTO |  |  | Sí | No | Sí
CL-0029 | PUCE | CM | SN-3000-3400-3450-3450PU0186 | 3450PU0186 | Bomba sumidero regeneración carbón | 581.0 | Checklist CM - PUCE | 2 | Registrar condición as-found del equipo | FOTO |  |  | Sí | Sí | No
CL-0029 | PUCE | CM | SN-3000-3400-3450-3450PU0186 | 3450PU0186 | Bomba sumidero regeneración carbón | 581.0 | Checklist CM - PUCE | 3 | Identificar componente fallado | VERIFICACION |  |  | Sí | No | No
CL-0029 | PUCE | CM | SN-3000-3400-3450-3450PU0186 | 3450PU0186 | Bomba sumidero regeneración carbón | 581.0 | Checklist CM - PUCE | 4 | Verificar disponibilidad de repuesto correcto | VERIFICACION |  |  | Sí | No | No
CL-0029 | PUCE | CM | SN-3000-3400-3450-3450PU0186 | 3450PU0186 | Bomba sumidero regeneración carbón | 581.0 | Checklist CM - PUCE | 5 | Desmontaje de componente (registrar condición) | ACCION |  |  | Sí | Sí | No
CL-0029 | PUCE | CM | SN-3000-3400-3450-3450PU0186 | 3450PU0186 | Bomba sumidero regeneración carbón | 581.0 | Checklist CM - PUCE | 6 | Inspeccionar asiento/alojamiento | VERIFICACION |  |  | Sí | No | No
CL-0029 | PUCE | CM | SN-3000-3400-3450-3450PU0186 | 3450PU0186 | Bomba sumidero regeneración carbón | 581.0 | Checklist CM - PUCE | 7 | Montaje de componente nuevo/reparado | ACCION |  |  | Sí | No | No
CL-0029 | PUCE | CM | SN-3000-3400-3450-3450PU0186 | 3450PU0186 | Bomba sumidero regeneración carbón | 581.0 | Checklist CM - PUCE | 8 | Verificar torques según especificación | MEDICION | Según tabla | Nm | Sí | No | Sí
CL-0029 | PUCE | CM | SN-3000-3400-3450-3450PU0186 | 3450PU0186 | Bomba sumidero regeneración carbón | 581.0 | Checklist CM - PUCE | 9 | Reconectar servicios (eléctrico, hidráulico, neumático) | ACCION |  |  | Sí | No | Sí
CL-0029 | PUCE | CM | SN-3000-3400-3450-3450PU0186 | 3450PU0186 | Bomba sumidero regeneración carbón | 581.0 | Checklist CM - PUCE | 10 | Verificar alineación | MEDICION | <0.05 | mm | No | No | No
CL-0029 | PUCE | CM | SN-3000-3400-3450-3450PU0186 | 3450PU0186 | Bomba sumidero regeneración carbón | 581.0 | Checklist CM - PUCE | 11 | Prueba de giro sin carga | VERIFICACION |  |  | Sí | No | Sí
CL-0029 | PUCE | CM | SN-3000-3400-3450-3450PU0186 | 3450PU0186 | Bomba sumidero regeneración carbón | 581.0 | Checklist CM - PUCE | 12 | Prueba con carga progresiva | VERIFICACION |  |  | Sí | No | Sí
CL-0029 | PUCE | CM | SN-3000-3400-3450-3450PU0186 | 3450PU0186 | Bomba sumidero regeneración carbón | 581.0 | Checklist CM - PUCE | 13 | Medir parámetros de operación normal | MEDICION | Según diseño |  | Sí | No | No
CL-0029 | PUCE | CM | SN-3000-3400-3450-3450PU0186 | 3450PU0186 | Bomba sumidero regeneración carbón | 581.0 | Checklist CM - PUCE | 14 | Registrar condición as-left del equipo | FOTO |  |  | Sí | Sí | No
CL-0029 | PUCE | CM | SN-3000-3400-3450-3450PU0186 | 3450PU0186 | Bomba sumidero regeneración carbón | 581.0 | Checklist CM - PUCE | 15 | Verificar LOTO retirado completamente | LOTO |  |  | Sí | No | Sí
CL-0030 | PUCE | PDM | SN-3000-3400-3420-3420PU0197 | 3420PU0197 | Bomba enjuague con agua | 542.0 | Checklist PDM - PUCE | 1 | Verificar condiciones de acceso seguro | VERIFICACION |  |  | Sí | No | Sí
CL-0030 | PUCE | PDM | SN-3000-3400-3420-3420PU0197 | 3420PU0197 | Bomba enjuague con agua | 542.0 | Checklist PDM - PUCE | 2 | Calibrar equipo de medición | ACCION |  |  | Sí | No | No
CL-0030 | PUCE | PDM | SN-3000-3400-3420-3420PU0197 | 3420PU0197 | Bomba enjuague con agua | 542.0 | Checklist PDM - PUCE | 3 | Medición de vibración - todos los puntos | MEDICION | Según baseline | mm/s | Sí | No | No
CL-0030 | PUCE | PDM | SN-3000-3400-3420-3420PU0197 | 3420PU0197 | Bomba enjuague con agua | 542.0 | Checklist PDM - PUCE | 4 | Análisis termográfico | MEDICION | <ΔT 15°C | °C | No | No | No
CL-0030 | PUCE | PDM | SN-3000-3400-3420-3420PU0197 | 3420PU0197 | Bomba enjuague con agua | 542.0 | Checklist PDM - PUCE | 5 | Toma de muestra de aceite | ACCION |  |  | No | No | No
CL-0030 | PUCE | PDM | SN-3000-3400-3420-3420PU0197 | 3420PU0197 | Bomba enjuague con agua | 542.0 | Checklist PDM - PUCE | 6 | Medición de ultrasonido | MEDICION | Según baseline | dBμV | No | No | No
CL-0030 | PUCE | PDM | SN-3000-3400-3420-3420PU0197 | 3420PU0197 | Bomba enjuague con agua | 542.0 | Checklist PDM - PUCE | 7 | Medición de espesores | MEDICION | >mínimo diseño | mm | No | No | No
CL-0030 | PUCE | PDM | SN-3000-3400-3420-3420PU0197 | 3420PU0197 | Bomba enjuague con agua | 542.0 | Checklist PDM - PUCE | 8 | Registrar resultados en sistema | ACCION |  |  | Sí | No | No
CL-0030 | PUCE | PDM | SN-3000-3400-3420-3420PU0197 | 3420PU0197 | Bomba enjuague con agua | 542.0 | Checklist PDM - PUCE | 9 | Generar alerta si valor fuera de rango | VERIFICACION |  |  | Sí | No | No
CL-0030 | PUCE | PDM | SN-3000-3800-3820-3820PU0304 | 3820PU0304 | Bomba hidróxido de sodio | 863.0 | Checklist PDM - PUCE | 1 | Verificar condiciones de acceso seguro | VERIFICACION |  |  | Sí | No | Sí
CL-0030 | PUCE | PDM | SN-3000-3800-3820-3820PU0304 | 3820PU0304 | Bomba hidróxido de sodio | 863.0 | Checklist PDM - PUCE | 2 | Calibrar equipo de medición | ACCION |  |  | Sí | No | No
CL-0030 | PUCE | PDM | SN-3000-3800-3820-3820PU0304 | 3820PU0304 | Bomba hidróxido de sodio | 863.0 | Checklist PDM - PUCE | 3 | Medición de vibración - todos los puntos | MEDICION | Según baseline | mm/s | Sí | No | No
CL-0030 | PUCE | PDM | SN-3000-3800-3820-3820PU0304 | 3820PU0304 | Bomba hidróxido de sodio | 863.0 | Checklist PDM - PUCE | 4 | Análisis termográfico | MEDICION | <ΔT 15°C | °C | No | No | No
CL-0030 | PUCE | PDM | SN-3000-3800-3820-3820PU0304 | 3820PU0304 | Bomba hidróxido de sodio | 863.0 | Checklist PDM - PUCE | 5 | Toma de muestra de aceite | ACCION |  |  | No | No | No
CL-0030 | PUCE | PDM | SN-3000-3800-3820-3820PU0304 | 3820PU0304 | Bomba hidróxido de sodio | 863.0 | Checklist PDM - PUCE | 6 | Medición de ultrasonido | MEDICION | Según baseline | dBμV | No | No | No
CL-0030 | PUCE | PDM | SN-3000-3800-3820-3820PU0304 | 3820PU0304 | Bomba hidróxido de sodio | 863.0 | Checklist PDM - PUCE | 7 | Medición de espesores | MEDICION | >mínimo diseño | mm | No | No | No
CL-0030 | PUCE | PDM | SN-3000-3800-3820-3820PU0304 | 3820PU0304 | Bomba hidróxido de sodio | 863.0 | Checklist PDM - PUCE | 8 | Registrar resultados en sistema | ACCION |  |  | Sí | No | No
CL-0030 | PUCE | PDM | SN-3000-3800-3820-3820PU0304 | 3820PU0304 | Bomba hidróxido de sodio | 863.0 | Checklist PDM - PUCE | 9 | Generar alerta si valor fuera de rango | VERIFICACION |  |  | Sí | No | No
CL-0030 | PUCE | PDM | SN-3000-3400-3420-3420PU0179 | 3420PU0179 | Bomba sumidero elución | 539.0 | Checklist PDM - PUCE | 1 | Verificar condiciones de acceso seguro | VERIFICACION |  |  | Sí | No | Sí
CL-0030 | PUCE | PDM | SN-3000-3400-3420-3420PU0179 | 3420PU0179 | Bomba sumidero elución | 539.0 | Checklist PDM - PUCE | 2 | Calibrar equipo de medición | ACCION |  |  | Sí | No | No
CL-0030 | PUCE | PDM | SN-3000-3400-3420-3420PU0179 | 3420PU0179 | Bomba sumidero elución | 539.0 | Checklist PDM - PUCE | 3 | Medición de vibración - todos los puntos | MEDICION | Según baseline | mm/s | Sí | No | No
CL-0030 | PUCE | PDM | SN-3000-3400-3420-3420PU0179 | 3420PU0179 | Bomba sumidero elución | 539.0 | Checklist PDM - PUCE | 4 | Análisis termográfico | MEDICION | <ΔT 15°C | °C | No | No | No
CL-0030 | PUCE | PDM | SN-3000-3400-3420-3420PU0179 | 3420PU0179 | Bomba sumidero elución | 539.0 | Checklist PDM - PUCE | 5 | Toma de muestra de aceite | ACCION |  |  | No | No | No
CL-0030 | PUCE | PDM | SN-3000-3400-3420-3420PU0179 | 3420PU0179 | Bomba sumidero elución | 539.0 | Checklist PDM - PUCE | 6 | Medición de ultrasonido | MEDICION | Según baseline | dBμV | No | No | No
CL-0030 | PUCE | PDM | SN-3000-3400-3420-3420PU0179 | 3420PU0179 | Bomba sumidero elución | 539.0 | Checklist PDM - PUCE | 7 | Medición de espesores | MEDICION | >mínimo diseño | mm | No | No | No
CL-0030 | PUCE | PDM | SN-3000-3400-3420-3420PU0179 | 3420PU0179 | Bomba sumidero elución | 539.0 | Checklist PDM - PUCE | 8 | Registrar resultados en sistema | ACCION |  |  | Sí | No | No
CL-0030 | PUCE | PDM | SN-3000-3400-3420-3420PU0179 | 3420PU0179 | Bomba sumidero elución | 539.0 | Checklist PDM - PUCE | 9 | Generar alerta si valor fuera de rango | VERIFICACION |  |  | Sí | No | No
CL-0031 | EMBT | PM | SN-2000-2200-2210-2210HY0003M1 | 2210HY0003M1 | Motor eléctrico HY0003M1 | 1662.0 | Checklist PM - EMBT | 1 | Verificar condiciones de seguridad del área | VERIFICACION |  |  | Sí | No | Sí
CL-0031 | EMBT | PM | SN-2000-2200-2210-2210HY0003M1 | 2210HY0003M1 | Motor eléctrico HY0003M1 | 1662.0 | Checklist PM - EMBT | 2 | Inspeccionar estado general del equipo - registro fotográfico | FOTO |  |  | Sí | Sí | No
CL-0031 | EMBT | PM | SN-2000-2200-2210-2210HY0003M1 | 2210HY0003M1 | Motor eléctrico HY0003M1 | 1662.0 | Checklist PM - EMBT | 3 | Verificar nivel de aceite/lubricante | MEDICION | Normal | nivel | Sí | No | No
CL-0031 | EMBT | PM | SN-2000-2200-2210-2210HY0003M1 | 2210HY0003M1 | Motor eléctrico HY0003M1 | 1662.0 | Checklist PM - EMBT | 4 | Medir vibración punto DE (Drive End) | MEDICION | <4.5 | mm/s | Sí | No | No
CL-0031 | EMBT | PM | SN-2000-2200-2210-2210HY0003M1 | 2210HY0003M1 | Motor eléctrico HY0003M1 | 1662.0 | Checklist PM - EMBT | 5 | Medir vibración punto NDE (Non-Drive End) | MEDICION | <4.5 | mm/s | Sí | No | No
CL-0031 | EMBT | PM | SN-2000-2200-2210-2210HY0003M1 | 2210HY0003M1 | Motor eléctrico HY0003M1 | 1662.0 | Checklist PM - EMBT | 6 | Medir temperatura de rodamientos | MEDICION | <80 | °C | Sí | No | No
CL-0031 | EMBT | PM | SN-2000-2200-2210-2210HY0003M1 | 2210HY0003M1 | Motor eléctrico HY0003M1 | 1662.0 | Checklist PM - EMBT | 7 | Verificar estado de correas/acoples | VERIFICACION |  |  | No | No | No
CL-0031 | EMBT | PM | SN-2000-2200-2210-2210HY0003M1 | 2210HY0003M1 | Motor eléctrico HY0003M1 | 1662.0 | Checklist PM - EMBT | 8 | Verificar ausencia de fugas | VERIFICACION |  |  | Sí | No | No
CL-0031 | EMBT | PM | SN-2000-2200-2210-2210HY0003M1 | 2210HY0003M1 | Motor eléctrico HY0003M1 | 1662.0 | Checklist PM - EMBT | 9 | Lubricar puntos según carta de lubricación | ACCION |  |  | Sí | No | No
CL-0031 | EMBT | PM | SN-2000-2200-2210-2210HY0003M1 | 2210HY0003M1 | Motor eléctrico HY0003M1 | 1662.0 | Checklist PM - EMBT | 10 | Medir resistencia de aislamiento (megger) | MEDICION | >100 | MΩ | No | No | No
CL-0031 | EMBT | PM | SN-2000-2200-2210-2210HY0003M1 | 2210HY0003M1 | Motor eléctrico HY0003M1 | 1662.0 | Checklist PM - EMBT | 11 | Verificar apriete de conexiones eléctricas | ACCION |  |  | No | No | Sí
CL-0031 | EMBT | PM | SN-2000-2200-2210-2210HY0003M1 | 2210HY0003M1 | Motor eléctrico HY0003M1 | 1662.0 | Checklist PM - EMBT | 12 | Verificar protecciones y guardas en su lugar | VERIFICACION |  |  | Sí | No | Sí
CL-0031 | EMBT | PM | SN-2000-2200-2210-2210HY0003M1 | 2210HY0003M1 | Motor eléctrico HY0003M1 | 1662.0 | Checklist PM - EMBT | 13 | Registrar condición as-left del equipo | FOTO |  |  | Sí | Sí | No
CL-0031 | EMBT | PM | SN-2000-2200-2210-2210HY0003M1 | 2210HY0003M1 | Motor eléctrico HY0003M1 | 1662.0 | Checklist PM - EMBT | 14 | Verificar LOTO retirado completamente | LOTO |  |  | Sí | No | Sí
CL-0031 | EMBT | PM | SN-3000-3800-3820-3820VB0006M1 | 3820VB0006M1 | Motor eléctrico VB0006M1 | 3386.0 | Checklist PM - EMBT | 1 | Verificar condiciones de seguridad del área | VERIFICACION |  |  | Sí | No | Sí
CL-0031 | EMBT | PM | SN-3000-3800-3820-3820VB0006M1 | 3820VB0006M1 | Motor eléctrico VB0006M1 | 3386.0 | Checklist PM - EMBT | 2 | Inspeccionar estado general del equipo - registro fotográfico | FOTO |  |  | Sí | Sí | No
CL-0031 | EMBT | PM | SN-3000-3800-3820-3820VB0006M1 | 3820VB0006M1 | Motor eléctrico VB0006M1 | 3386.0 | Checklist PM - EMBT | 3 | Verificar nivel de aceite/lubricante | MEDICION | Normal | nivel | Sí | No | No
CL-0031 | EMBT | PM | SN-3000-3800-3820-3820VB0006M1 | 3820VB0006M1 | Motor eléctrico VB0006M1 | 3386.0 | Checklist PM - EMBT | 4 | Medir vibración punto DE (Drive End) | MEDICION | <4.5 | mm/s | Sí | No | No
CL-0031 | EMBT | PM | SN-3000-3800-3820-3820VB0006M1 | 3820VB0006M1 | Motor eléctrico VB0006M1 | 3386.0 | Checklist PM - EMBT | 5 | Medir vibración punto NDE (Non-Drive End) | MEDICION | <4.5 | mm/s | Sí | No | No
CL-0031 | EMBT | PM | SN-3000-3800-3820-3820VB0006M1 | 3820VB0006M1 | Motor eléctrico VB0006M1 | 3386.0 | Checklist PM - EMBT | 6 | Medir temperatura de rodamientos | MEDICION | <80 | °C | Sí | No | No
CL-0031 | EMBT | PM | SN-3000-3800-3820-3820VB0006M1 | 3820VB0006M1 | Motor eléctrico VB0006M1 | 3386.0 | Checklist PM - EMBT | 7 | Verificar estado de correas/acoples | VERIFICACION |  |  | No | No | No
CL-0031 | EMBT | PM | SN-3000-3800-3820-3820VB0006M1 | 3820VB0006M1 | Motor eléctrico VB0006M1 | 3386.0 | Checklist PM - EMBT | 8 | Verificar ausencia de fugas | VERIFICACION |  |  | Sí | No | No
CL-0031 | EMBT | PM | SN-3000-3800-3820-3820VB0006M1 | 3820VB0006M1 | Motor eléctrico VB0006M1 | 3386.0 | Checklist PM - EMBT | 9 | Lubricar puntos según carta de lubricación | ACCION |  |  | Sí | No | No
CL-0031 | EMBT | PM | SN-3000-3800-3820-3820VB0006M1 | 3820VB0006M1 | Motor eléctrico VB0006M1 | 3386.0 | Checklist PM - EMBT | 10 | Medir resistencia de aislamiento (megger) | MEDICION | >100 | MΩ | No | No | No
CL-0031 | EMBT | PM | SN-3000-3800-3820-3820VB0006M1 | 3820VB0006M1 | Motor eléctrico VB0006M1 | 3386.0 | Checklist PM - EMBT | 11 | Verificar apriete de conexiones eléctricas | ACCION |  |  | No | No | Sí
CL-0031 | EMBT | PM | SN-3000-3800-3820-3820VB0006M1 | 3820VB0006M1 | Motor eléctrico VB0006M1 | 3386.0 | Checklist PM - EMBT | 12 | Verificar protecciones y guardas en su lugar | VERIFICACION |  |  | Sí | No | Sí
CL-0031 | EMBT | PM | SN-3000-3800-3820-3820VB0006M1 | 3820VB0006M1 | Motor eléctrico VB0006M1 | 3386.0 | Checklist PM - EMBT | 13 | Registrar condición as-left del equipo | FOTO |  |  | Sí | Sí | No
CL-0031 | EMBT | PM | SN-3000-3800-3820-3820VB0006M1 | 3820VB0006M1 | Motor eléctrico VB0006M1 | 3386.0 | Checklist PM - EMBT | 14 | Verificar LOTO retirado completamente | LOTO |  |  | Sí | No | Sí
CL-0031 | EMBT | PM | SN-3000-3300-3310-3310HY0013M1 | 3310HY0013M1 | Motor eléctrico HY0013M1 | 2129.0 | Checklist PM - EMBT | 1 | Verificar condiciones de seguridad del área | VERIFICACION |  |  | Sí | No | Sí
CL-0031 | EMBT | PM | SN-3000-3300-3310-3310HY0013M1 | 3310HY0013M1 | Motor eléctrico HY0013M1 | 2129.0 | Checklist PM - EMBT | 2 | Inspeccionar estado general del equipo - registro fotográfico | FOTO |  |  | Sí | Sí | No
CL-0031 | EMBT | PM | SN-3000-3300-3310-3310HY0013M1 | 3310HY0013M1 | Motor eléctrico HY0013M1 | 2129.0 | Checklist PM - EMBT | 3 | Verificar nivel de aceite/lubricante | MEDICION | Normal | nivel | Sí | No | No
CL-0031 | EMBT | PM | SN-3000-3300-3310-3310HY0013M1 | 3310HY0013M1 | Motor eléctrico HY0013M1 | 2129.0 | Checklist PM - EMBT | 4 | Medir vibración punto DE (Drive End) | MEDICION | <4.5 | mm/s | Sí | No | No
CL-0031 | EMBT | PM | SN-3000-3300-3310-3310HY0013M1 | 3310HY0013M1 | Motor eléctrico HY0013M1 | 2129.0 | Checklist PM - EMBT | 5 | Medir vibración punto NDE (Non-Drive End) | MEDICION | <4.5 | mm/s | Sí | No | No
CL-0031 | EMBT | PM | SN-3000-3300-3310-3310HY0013M1 | 3310HY0013M1 | Motor eléctrico HY0013M1 | 2129.0 | Checklist PM - EMBT | 6 | Medir temperatura de rodamientos | MEDICION | <80 | °C | Sí | No | No
CL-0031 | EMBT | PM | SN-3000-3300-3310-3310HY0013M1 | 3310HY0013M1 | Motor eléctrico HY0013M1 | 2129.0 | Checklist PM - EMBT | 7 | Verificar estado de correas/acoples | VERIFICACION |  |  | No | No | No
CL-0031 | EMBT | PM | SN-3000-3300-3310-3310HY0013M1 | 3310HY0013M1 | Motor eléctrico HY0013M1 | 2129.0 | Checklist PM - EMBT | 8 | Verificar ausencia de fugas | VERIFICACION |  |  | Sí | No | No
CL-0031 | EMBT | PM | SN-3000-3300-3310-3310HY0013M1 | 3310HY0013M1 | Motor eléctrico HY0013M1 | 2129.0 | Checklist PM - EMBT | 9 | Lubricar puntos según carta de lubricación | ACCION |  |  | Sí | No | No
CL-0031 | EMBT | PM | SN-3000-3300-3310-3310HY0013M1 | 3310HY0013M1 | Motor eléctrico HY0013M1 | 2129.0 | Checklist PM - EMBT | 10 | Medir resistencia de aislamiento (megger) | MEDICION | >100 | MΩ | No | No | No
CL-0031 | EMBT | PM | SN-3000-3300-3310-3310HY0013M1 | 3310HY0013M1 | Motor eléctrico HY0013M1 | 2129.0 | Checklist PM - EMBT | 11 | Verificar apriete de conexiones eléctricas | ACCION |  |  | No | No | Sí
CL-0031 | EMBT | PM | SN-3000-3300-3310-3310HY0013M1 | 3310HY0013M1 | Motor eléctrico HY0013M1 | 2129.0 | Checklist PM - EMBT | 12 | Verificar protecciones y guardas en su lugar | VERIFICACION |  |  | Sí | No | Sí
CL-0031 | EMBT | PM | SN-3000-3300-3310-3310HY0013M1 | 3310HY0013M1 | Motor eléctrico HY0013M1 | 2129.0 | Checklist PM - EMBT | 13 | Registrar condición as-left del equipo | FOTO |  |  | Sí | Sí | No
CL-0031 | EMBT | PM | SN-3000-3300-3310-3310HY0013M1 | 3310HY0013M1 | Motor eléctrico HY0013M1 | 2129.0 | Checklist PM - EMBT | 14 | Verificar LOTO retirado completamente | LOTO |  |  | Sí | No | Sí
CL-0032 | EMBT | CM | SN-3000-3600-3630-3630PU0510M1 | 3630PU0510M1 | Motor eléctrico PU0510M1 | 3046.0 | Checklist CM - EMBT | 1 | Verificar condiciones de seguridad y bloqueo LOTO | LOTO |  |  | Sí | No | Sí
CL-0032 | EMBT | CM | SN-3000-3600-3630-3630PU0510M1 | 3630PU0510M1 | Motor eléctrico PU0510M1 | 3046.0 | Checklist CM - EMBT | 2 | Registrar condición as-found del equipo | FOTO |  |  | Sí | Sí | No
CL-0032 | EMBT | CM | SN-3000-3600-3630-3630PU0510M1 | 3630PU0510M1 | Motor eléctrico PU0510M1 | 3046.0 | Checklist CM - EMBT | 3 | Identificar componente fallado | VERIFICACION |  |  | Sí | No | No
CL-0032 | EMBT | CM | SN-3000-3600-3630-3630PU0510M1 | 3630PU0510M1 | Motor eléctrico PU0510M1 | 3046.0 | Checklist CM - EMBT | 4 | Verificar disponibilidad de repuesto correcto | VERIFICACION |  |  | Sí | No | No
CL-0032 | EMBT | CM | SN-3000-3600-3630-3630PU0510M1 | 3630PU0510M1 | Motor eléctrico PU0510M1 | 3046.0 | Checklist CM - EMBT | 5 | Desmontaje de componente (registrar condición) | ACCION |  |  | Sí | Sí | No
CL-0032 | EMBT | CM | SN-3000-3600-3630-3630PU0510M1 | 3630PU0510M1 | Motor eléctrico PU0510M1 | 3046.0 | Checklist CM - EMBT | 6 | Inspeccionar asiento/alojamiento | VERIFICACION |  |  | Sí | No | No
CL-0032 | EMBT | CM | SN-3000-3600-3630-3630PU0510M1 | 3630PU0510M1 | Motor eléctrico PU0510M1 | 3046.0 | Checklist CM - EMBT | 7 | Montaje de componente nuevo/reparado | ACCION |  |  | Sí | No | No
CL-0032 | EMBT | CM | SN-3000-3600-3630-3630PU0510M1 | 3630PU0510M1 | Motor eléctrico PU0510M1 | 3046.0 | Checklist CM - EMBT | 8 | Verificar torques según especificación | MEDICION | Según tabla | Nm | Sí | No | Sí
CL-0032 | EMBT | CM | SN-3000-3600-3630-3630PU0510M1 | 3630PU0510M1 | Motor eléctrico PU0510M1 | 3046.0 | Checklist CM - EMBT | 9 | Reconectar servicios (eléctrico, hidráulico, neumático) | ACCION |  |  | Sí | No | Sí
CL-0032 | EMBT | CM | SN-3000-3600-3630-3630PU0510M1 | 3630PU0510M1 | Motor eléctrico PU0510M1 | 3046.0 | Checklist CM - EMBT | 10 | Verificar alineación | MEDICION | <0.05 | mm | No | No | No
CL-0032 | EMBT | CM | SN-3000-3600-3630-3630PU0510M1 | 3630PU0510M1 | Motor eléctrico PU0510M1 | 3046.0 | Checklist CM - EMBT | 11 | Prueba de giro sin carga | VERIFICACION |  |  | Sí | No | Sí
CL-0032 | EMBT | CM | SN-3000-3600-3630-3630PU0510M1 | 3630PU0510M1 | Motor eléctrico PU0510M1 | 3046.0 | Checklist CM - EMBT | 12 | Prueba con carga progresiva | VERIFICACION |  |  | Sí | No | Sí
CL-0032 | EMBT | CM | SN-3000-3600-3630-3630PU0510M1 | 3630PU0510M1 | Motor eléctrico PU0510M1 | 3046.0 | Checklist CM - EMBT | 13 | Medir parámetros de operación normal | MEDICION | Según diseño |  | Sí | No | No
CL-0032 | EMBT | CM | SN-3000-3600-3630-3630PU0510M1 | 3630PU0510M1 | Motor eléctrico PU0510M1 | 3046.0 | Checklist CM - EMBT | 14 | Registrar condición as-left del equipo | FOTO |  |  | Sí | Sí | No
CL-0032 | EMBT | CM | SN-3000-3600-3630-3630PU0510M1 | 3630PU0510M1 | Motor eléctrico PU0510M1 | 3046.0 | Checklist CM - EMBT | 15 | Verificar LOTO retirado completamente | LOTO |  |  | Sí | No | Sí
CL-0032 | EMBT | CM | SN-3000-3600-3620-3620PU0286 | 3620PU0286 | Motor eléctrico PU0286M1 | 1336.0 | Checklist CM - EMBT | 1 | Verificar condiciones de seguridad y bloqueo LOTO | LOTO |  |  | Sí | No | Sí
CL-0032 | EMBT | CM | SN-3000-3600-3620-3620PU0286 | 3620PU0286 | Motor eléctrico PU0286M1 | 1336.0 | Checklist CM - EMBT | 2 | Registrar condición as-found del equipo | FOTO |  |  | Sí | Sí | No
CL-0032 | EMBT | CM | SN-3000-3600-3620-3620PU0286 | 3620PU0286 | Motor eléctrico PU0286M1 | 1336.0 | Checklist CM - EMBT | 3 | Identificar componente fallado | VERIFICACION |  |  | Sí | No | No
CL-0032 | EMBT | CM | SN-3000-3600-3620-3620PU0286 | 3620PU0286 | Motor eléctrico PU0286M1 | 1336.0 | Checklist CM - EMBT | 4 | Verificar disponibilidad de repuesto correcto | VERIFICACION |  |  | Sí | No | No
CL-0032 | EMBT | CM | SN-3000-3600-3620-3620PU0286 | 3620PU0286 | Motor eléctrico PU0286M1 | 1336.0 | Checklist CM - EMBT | 5 | Desmontaje de componente (registrar condición) | ACCION |  |  | Sí | Sí | No
CL-0032 | EMBT | CM | SN-3000-3600-3620-3620PU0286 | 3620PU0286 | Motor eléctrico PU0286M1 | 1336.0 | Checklist CM - EMBT | 6 | Inspeccionar asiento/alojamiento | VERIFICACION |  |  | Sí | No | No
CL-0032 | EMBT | CM | SN-3000-3600-3620-3620PU0286 | 3620PU0286 | Motor eléctrico PU0286M1 | 1336.0 | Checklist CM - EMBT | 7 | Montaje de componente nuevo/reparado | ACCION |  |  | Sí | No | No
CL-0032 | EMBT | CM | SN-3000-3600-3620-3620PU0286 | 3620PU0286 | Motor eléctrico PU0286M1 | 1336.0 | Checklist CM - EMBT | 8 | Verificar torques según especificación | MEDICION | Según tabla | Nm | Sí | No | Sí
CL-0032 | EMBT | CM | SN-3000-3600-3620-3620PU0286 | 3620PU0286 | Motor eléctrico PU0286M1 | 1336.0 | Checklist CM - EMBT | 9 | Reconectar servicios (eléctrico, hidráulico, neumático) | ACCION |  |  | Sí | No | Sí
CL-0032 | EMBT | CM | SN-3000-3600-3620-3620PU0286 | 3620PU0286 | Motor eléctrico PU0286M1 | 1336.0 | Checklist CM - EMBT | 10 | Verificar alineación | MEDICION | <0.05 | mm | No | No | No
CL-0032 | EMBT | CM | SN-3000-3600-3620-3620PU0286 | 3620PU0286 | Motor eléctrico PU0286M1 | 1336.0 | Checklist CM - EMBT | 11 | Prueba de giro sin carga | VERIFICACION |  |  | Sí | No | Sí
CL-0032 | EMBT | CM | SN-3000-3600-3620-3620PU0286 | 3620PU0286 | Motor eléctrico PU0286M1 | 1336.0 | Checklist CM - EMBT | 12 | Prueba con carga progresiva | VERIFICACION |  |  | Sí | No | Sí
CL-0032 | EMBT | CM | SN-3000-3600-3620-3620PU0286 | 3620PU0286 | Motor eléctrico PU0286M1 | 1336.0 | Checklist CM - EMBT | 13 | Medir parámetros de operación normal | MEDICION | Según diseño |  | Sí | No | No
CL-0032 | EMBT | CM | SN-3000-3600-3620-3620PU0286 | 3620PU0286 | Motor eléctrico PU0286M1 | 1336.0 | Checklist CM - EMBT | 14 | Registrar condición as-left del equipo | FOTO |  |  | Sí | Sí | No
CL-0032 | EMBT | CM | SN-3000-3600-3620-3620PU0286 | 3620PU0286 | Motor eléctrico PU0286M1 | 1336.0 | Checklist CM - EMBT | 15 | Verificar LOTO retirado completamente | LOTO |  |  | Sí | No | Sí
CL-0032 | EMBT | CM | SN-3000-3600-3630-3630VB0016M1 | 3630VB0016M1 | Motor eléctrico VB0016M1 | 3139.0 | Checklist CM - EMBT | 1 | Verificar condiciones de seguridad y bloqueo LOTO | LOTO |  |  | Sí | No | Sí
CL-0032 | EMBT | CM | SN-3000-3600-3630-3630VB0016M1 | 3630VB0016M1 | Motor eléctrico VB0016M1 | 3139.0 | Checklist CM - EMBT | 2 | Registrar condición as-found del equipo | FOTO |  |  | Sí | Sí | No
CL-0032 | EMBT | CM | SN-3000-3600-3630-3630VB0016M1 | 3630VB0016M1 | Motor eléctrico VB0016M1 | 3139.0 | Checklist CM - EMBT | 3 | Identificar componente fallado | VERIFICACION |  |  | Sí | No | No
CL-0032 | EMBT | CM | SN-3000-3600-3630-3630VB0016M1 | 3630VB0016M1 | Motor eléctrico VB0016M1 | 3139.0 | Checklist CM - EMBT | 4 | Verificar disponibilidad de repuesto correcto | VERIFICACION |  |  | Sí | No | No
CL-0032 | EMBT | CM | SN-3000-3600-3630-3630VB0016M1 | 3630VB0016M1 | Motor eléctrico VB0016M1 | 3139.0 | Checklist CM - EMBT | 5 | Desmontaje de componente (registrar condición) | ACCION |  |  | Sí | Sí | No
CL-0032 | EMBT | CM | SN-3000-3600-3630-3630VB0016M1 | 3630VB0016M1 | Motor eléctrico VB0016M1 | 3139.0 | Checklist CM - EMBT | 6 | Inspeccionar asiento/alojamiento | VERIFICACION |  |  | Sí | No | No
CL-0032 | EMBT | CM | SN-3000-3600-3630-3630VB0016M1 | 3630VB0016M1 | Motor eléctrico VB0016M1 | 3139.0 | Checklist CM - EMBT | 7 | Montaje de componente nuevo/reparado | ACCION |  |  | Sí | No | No
CL-0032 | EMBT | CM | SN-3000-3600-3630-3630VB0016M1 | 3630VB0016M1 | Motor eléctrico VB0016M1 | 3139.0 | Checklist CM - EMBT | 8 | Verificar torques según especificación | MEDICION | Según tabla | Nm | Sí | No | Sí
CL-0032 | EMBT | CM | SN-3000-3600-3630-3630VB0016M1 | 3630VB0016M1 | Motor eléctrico VB0016M1 | 3139.0 | Checklist CM - EMBT | 9 | Reconectar servicios (eléctrico, hidráulico, neumático) | ACCION |  |  | Sí | No | Sí
CL-0032 | EMBT | CM | SN-3000-3600-3630-3630VB0016M1 | 3630VB0016M1 | Motor eléctrico VB0016M1 | 3139.0 | Checklist CM - EMBT | 10 | Verificar alineación | MEDICION | <0.05 | mm | No | No | No
CL-0032 | EMBT | CM | SN-3000-3600-3630-3630VB0016M1 | 3630VB0016M1 | Motor eléctrico VB0016M1 | 3139.0 | Checklist CM - EMBT | 11 | Prueba de giro sin carga | VERIFICACION |  |  | Sí | No | Sí
CL-0032 | EMBT | CM | SN-3000-3600-3630-3630VB0016M1 | 3630VB0016M1 | Motor eléctrico VB0016M1 | 3139.0 | Checklist CM - EMBT | 12 | Prueba con carga progresiva | VERIFICACION |  |  | Sí | No | Sí
CL-0032 | EMBT | CM | SN-3000-3600-3630-3630VB0016M1 | 3630VB0016M1 | Motor eléctrico VB0016M1 | 3139.0 | Checklist CM - EMBT | 13 | Medir parámetros de operación normal | MEDICION | Según diseño |  | Sí | No | No
CL-0032 | EMBT | CM | SN-3000-3600-3630-3630VB0016M1 | 3630VB0016M1 | Motor eléctrico VB0016M1 | 3139.0 | Checklist CM - EMBT | 14 | Registrar condición as-left del equipo | FOTO |  |  | Sí | Sí | No
CL-0032 | EMBT | CM | SN-3000-3600-3630-3630VB0016M1 | 3630VB0016M1 | Motor eléctrico VB0016M1 | 3139.0 | Checklist CM - EMBT | 15 | Verificar LOTO retirado completamente | LOTO |  |  | Sí | No | Sí
CL-0033 | EMBT | PDM | SN-3000-3300-3310-3310AG0044M1 | 3310AG0044M1 | Motor eléctrico AG0044M1 | 2155.0 | Checklist PDM - EMBT | 1 | Verificar condiciones de acceso seguro | VERIFICACION |  |  | Sí | No | Sí
CL-0033 | EMBT | PDM | SN-3000-3300-3310-3310AG0044M1 | 3310AG0044M1 | Motor eléctrico AG0044M1 | 2155.0 | Checklist PDM - EMBT | 2 | Calibrar equipo de medición | ACCION |  |  | Sí | No | No
CL-0033 | EMBT | PDM | SN-3000-3300-3310-3310AG0044M1 | 3310AG0044M1 | Motor eléctrico AG0044M1 | 2155.0 | Checklist PDM - EMBT | 3 | Medición de vibración - todos los puntos | MEDICION | Según baseline | mm/s | Sí | No | No
CL-0033 | EMBT | PDM | SN-3000-3300-3310-3310AG0044M1 | 3310AG0044M1 | Motor eléctrico AG0044M1 | 2155.0 | Checklist PDM - EMBT | 4 | Análisis termográfico | MEDICION | <ΔT 15°C | °C | No | No | No
CL-0033 | EMBT | PDM | SN-3000-3300-3310-3310AG0044M1 | 3310AG0044M1 | Motor eléctrico AG0044M1 | 2155.0 | Checklist PDM - EMBT | 5 | Toma de muestra de aceite | ACCION |  |  | No | No | No
CL-0033 | EMBT | PDM | SN-3000-3300-3310-3310AG0044M1 | 3310AG0044M1 | Motor eléctrico AG0044M1 | 2155.0 | Checklist PDM - EMBT | 6 | Medición de ultrasonido | MEDICION | Según baseline | dBμV | No | No | No
CL-0033 | EMBT | PDM | SN-3000-3300-3310-3310AG0044M1 | 3310AG0044M1 | Motor eléctrico AG0044M1 | 2155.0 | Checklist PDM - EMBT | 7 | Medición de espesores | MEDICION | >mínimo diseño | mm | No | No | No
CL-0033 | EMBT | PDM | SN-3000-3300-3310-3310AG0044M1 | 3310AG0044M1 | Motor eléctrico AG0044M1 | 2155.0 | Checklist PDM - EMBT | 8 | Registrar resultados en sistema | ACCION |  |  | Sí | No | No
CL-0033 | EMBT | PDM | SN-3000-3300-3310-3310AG0044M1 | 3310AG0044M1 | Motor eléctrico AG0044M1 | 2155.0 | Checklist PDM - EMBT | 9 | Generar alerta si valor fuera de rango | VERIFICACION |  |  | Sí | No | No
CL-0033 | EMBT | PDM | SN-3000-3100-3120-3120FA0006M1 | 3120FA0006M1 | Motor eléctrico FA0006M1 | 1808.0 | Checklist PDM - EMBT | 1 | Verificar condiciones de acceso seguro | VERIFICACION |  |  | Sí | No | Sí
CL-0033 | EMBT | PDM | SN-3000-3100-3120-3120FA0006M1 | 3120FA0006M1 | Motor eléctrico FA0006M1 | 1808.0 | Checklist PDM - EMBT | 2 | Calibrar equipo de medición | ACCION |  |  | Sí | No | No
CL-0033 | EMBT | PDM | SN-3000-3100-3120-3120FA0006M1 | 3120FA0006M1 | Motor eléctrico FA0006M1 | 1808.0 | Checklist PDM - EMBT | 3 | Medición de vibración - todos los puntos | MEDICION | Según baseline | mm/s | Sí | No | No
CL-0033 | EMBT | PDM | SN-3000-3100-3120-3120FA0006M1 | 3120FA0006M1 | Motor eléctrico FA0006M1 | 1808.0 | Checklist PDM - EMBT | 4 | Análisis termográfico | MEDICION | <ΔT 15°C | °C | No | No | No
CL-0033 | EMBT | PDM | SN-3000-3100-3120-3120FA0006M1 | 3120FA0006M1 | Motor eléctrico FA0006M1 | 1808.0 | Checklist PDM - EMBT | 5 | Toma de muestra de aceite | ACCION |  |  | No | No | No
CL-0033 | EMBT | PDM | SN-3000-3100-3120-3120FA0006M1 | 3120FA0006M1 | Motor eléctrico FA0006M1 | 1808.0 | Checklist PDM - EMBT | 6 | Medición de ultrasonido | MEDICION | Según baseline | dBμV | No | No | No
CL-0033 | EMBT | PDM | SN-3000-3100-3120-3120FA0006M1 | 3120FA0006M1 | Motor eléctrico FA0006M1 | 1808.0 | Checklist PDM - EMBT | 7 | Medición de espesores | MEDICION | >mínimo diseño | mm | No | No | No
CL-0033 | EMBT | PDM | SN-3000-3100-3120-3120FA0006M1 | 3120FA0006M1 | Motor eléctrico FA0006M1 | 1808.0 | Checklist PDM - EMBT | 8 | Registrar resultados en sistema | ACCION |  |  | Sí | No | No
CL-0033 | EMBT | PDM | SN-3000-3100-3120-3120FA0006M1 | 3120FA0006M1 | Motor eléctrico FA0006M1 | 1808.0 | Checklist PDM - EMBT | 9 | Generar alerta si valor fuera de rango | VERIFICACION |  |  | Sí | No | No
CL-0033 | EMBT | PDM | SN-3000-3300-3330-3330HY0014M1 | 3330HY0014M1 | Motor eléctrico HY0014M1 | 2463.0 | Checklist PDM - EMBT | 1 | Verificar condiciones de acceso seguro | VERIFICACION |  |  | Sí | No | Sí
CL-0033 | EMBT | PDM | SN-3000-3300-3330-3330HY0014M1 | 3330HY0014M1 | Motor eléctrico HY0014M1 | 2463.0 | Checklist PDM - EMBT | 2 | Calibrar equipo de medición | ACCION |  |  | Sí | No | No
CL-0033 | EMBT | PDM | SN-3000-3300-3330-3330HY0014M1 | 3330HY0014M1 | Motor eléctrico HY0014M1 | 2463.0 | Checklist PDM - EMBT | 3 | Medición de vibración - todos los puntos | MEDICION | Según baseline | mm/s | Sí | No | No
CL-0033 | EMBT | PDM | SN-3000-3300-3330-3330HY0014M1 | 3330HY0014M1 | Motor eléctrico HY0014M1 | 2463.0 | Checklist PDM - EMBT | 4 | Análisis termográfico | MEDICION | <ΔT 15°C | °C | No | No | No
CL-0033 | EMBT | PDM | SN-3000-3300-3330-3330HY0014M1 | 3330HY0014M1 | Motor eléctrico HY0014M1 | 2463.0 | Checklist PDM - EMBT | 5 | Toma de muestra de aceite | ACCION |  |  | No | No | No
CL-0033 | EMBT | PDM | SN-3000-3300-3330-3330HY0014M1 | 3330HY0014M1 | Motor eléctrico HY0014M1 | 2463.0 | Checklist PDM - EMBT | 6 | Medición de ultrasonido | MEDICION | Según baseline | dBμV | No | No | No
CL-0033 | EMBT | PDM | SN-3000-3300-3330-3330HY0014M1 | 3330HY0014M1 | Motor eléctrico HY0014M1 | 2463.0 | Checklist PDM - EMBT | 7 | Medición de espesores | MEDICION | >mínimo diseño | mm | No | No | No
CL-0033 | EMBT | PDM | SN-3000-3300-3330-3330HY0014M1 | 3330HY0014M1 | Motor eléctrico HY0014M1 | 2463.0 | Checklist PDM - EMBT | 8 | Registrar resultados en sistema | ACCION |  |  | Sí | No | No
CL-0033 | EMBT | PDM | SN-3000-3300-3330-3330HY0014M1 | 3330HY0014M1 | Motor eléctrico HY0014M1 | 2463.0 | Checklist PDM - EMBT | 9 | Generar alerta si valor fuera de rango | VERIFICACION |  |  | Sí | No | No
CL-0034 | OCRD | PM | SN-2000-2200-2210-2210RD0026 | 2210RD0026 | Puerta enrollable Stockpile | 170.0 | Checklist PM - OCRD | 1 | Verificar condiciones de seguridad del área | VERIFICACION |  |  | Sí | No | Sí
CL-0034 | OCRD | PM | SN-2000-2200-2210-2210RD0026 | 2210RD0026 | Puerta enrollable Stockpile | 170.0 | Checklist PM - OCRD | 2 | Inspeccionar estado general del equipo - registro fotográfico | FOTO |  |  | Sí | Sí | No
CL-0034 | OCRD | PM | SN-2000-2200-2210-2210RD0026 | 2210RD0026 | Puerta enrollable Stockpile | 170.0 | Checklist PM - OCRD | 3 | Verificar nivel de aceite/lubricante | MEDICION | Normal | nivel | Sí | No | No
CL-0034 | OCRD | PM | SN-2000-2200-2210-2210RD0026 | 2210RD0026 | Puerta enrollable Stockpile | 170.0 | Checklist PM - OCRD | 4 | Medir vibración punto DE (Drive End) | MEDICION | <4.5 | mm/s | Sí | No | No
CL-0034 | OCRD | PM | SN-2000-2200-2210-2210RD0026 | 2210RD0026 | Puerta enrollable Stockpile | 170.0 | Checklist PM - OCRD | 5 | Medir vibración punto NDE (Non-Drive End) | MEDICION | <4.5 | mm/s | Sí | No | No
CL-0034 | OCRD | PM | SN-2000-2200-2210-2210RD0026 | 2210RD0026 | Puerta enrollable Stockpile | 170.0 | Checklist PM - OCRD | 6 | Medir temperatura de rodamientos | MEDICION | <80 | °C | Sí | No | No
CL-0034 | OCRD | PM | SN-2000-2200-2210-2210RD0026 | 2210RD0026 | Puerta enrollable Stockpile | 170.0 | Checklist PM - OCRD | 7 | Verificar estado de correas/acoples | VERIFICACION |  |  | No | No | No
CL-0034 | OCRD | PM | SN-2000-2200-2210-2210RD0026 | 2210RD0026 | Puerta enrollable Stockpile | 170.0 | Checklist PM - OCRD | 8 | Verificar ausencia de fugas | VERIFICACION |  |  | Sí | No | No
CL-0034 | OCRD | PM | SN-2000-2200-2210-2210RD0026 | 2210RD0026 | Puerta enrollable Stockpile | 170.0 | Checklist PM - OCRD | 9 | Lubricar puntos según carta de lubricación | ACCION |  |  | Sí | No | No
CL-0034 | OCRD | PM | SN-2000-2200-2210-2210RD0026 | 2210RD0026 | Puerta enrollable Stockpile | 170.0 | Checklist PM - OCRD | 10 | Medir resistencia de aislamiento (megger) | MEDICION | >100 | MΩ | No | No | No
CL-0034 | OCRD | PM | SN-2000-2200-2210-2210RD0026 | 2210RD0026 | Puerta enrollable Stockpile | 170.0 | Checklist PM - OCRD | 11 | Verificar apriete de conexiones eléctricas | ACCION |  |  | No | No | Sí
CL-0034 | OCRD | PM | SN-2000-2200-2210-2210RD0026 | 2210RD0026 | Puerta enrollable Stockpile | 170.0 | Checklist PM - OCRD | 12 | Verificar protecciones y guardas en su lugar | VERIFICACION |  |  | Sí | No | Sí
CL-0034 | OCRD | PM | SN-2000-2200-2210-2210RD0026 | 2210RD0026 | Puerta enrollable Stockpile | 170.0 | Checklist PM - OCRD | 13 | Registrar condición as-left del equipo | FOTO |  |  | Sí | Sí | No
CL-0034 | OCRD | PM | SN-2000-2200-2210-2210RD0026 | 2210RD0026 | Puerta enrollable Stockpile | 170.0 | Checklist PM - OCRD | 14 | Verificar LOTO retirado completamente | LOTO |  |  | Sí | No | Sí
CL-0034 | OCRD | PM | SN-1000-1200-1210-1210RD0003 | 1210RD0003 | Puerta Taller Camiones | 45.0 | Checklist PM - OCRD | 1 | Verificar condiciones de seguridad del área | VERIFICACION |  |  | Sí | No | Sí
CL-0034 | OCRD | PM | SN-1000-1200-1210-1210RD0003 | 1210RD0003 | Puerta Taller Camiones | 45.0 | Checklist PM - OCRD | 2 | Inspeccionar estado general del equipo - registro fotográfico | FOTO |  |  | Sí | Sí | No
CL-0034 | OCRD | PM | SN-1000-1200-1210-1210RD0003 | 1210RD0003 | Puerta Taller Camiones | 45.0 | Checklist PM - OCRD | 3 | Verificar nivel de aceite/lubricante | MEDICION | Normal | nivel | Sí | No | No
CL-0034 | OCRD | PM | SN-1000-1200-1210-1210RD0003 | 1210RD0003 | Puerta Taller Camiones | 45.0 | Checklist PM - OCRD | 4 | Medir vibración punto DE (Drive End) | MEDICION | <4.5 | mm/s | Sí | No | No
CL-0034 | OCRD | PM | SN-1000-1200-1210-1210RD0003 | 1210RD0003 | Puerta Taller Camiones | 45.0 | Checklist PM - OCRD | 5 | Medir vibración punto NDE (Non-Drive End) | MEDICION | <4.5 | mm/s | Sí | No | No
CL-0034 | OCRD | PM | SN-1000-1200-1210-1210RD0003 | 1210RD0003 | Puerta Taller Camiones | 45.0 | Checklist PM - OCRD | 6 | Medir temperatura de rodamientos | MEDICION | <80 | °C | Sí | No | No
CL-0034 | OCRD | PM | SN-1000-1200-1210-1210RD0003 | 1210RD0003 | Puerta Taller Camiones | 45.0 | Checklist PM - OCRD | 7 | Verificar estado de correas/acoples | VERIFICACION |  |  | No | No | No
CL-0034 | OCRD | PM | SN-1000-1200-1210-1210RD0003 | 1210RD0003 | Puerta Taller Camiones | 45.0 | Checklist PM - OCRD | 8 | Verificar ausencia de fugas | VERIFICACION |  |  | Sí | No | No
CL-0034 | OCRD | PM | SN-1000-1200-1210-1210RD0003 | 1210RD0003 | Puerta Taller Camiones | 45.0 | Checklist PM - OCRD | 9 | Lubricar puntos según carta de lubricación | ACCION |  |  | Sí | No | No
CL-0034 | OCRD | PM | SN-1000-1200-1210-1210RD0003 | 1210RD0003 | Puerta Taller Camiones | 45.0 | Checklist PM - OCRD | 10 | Medir resistencia de aislamiento (megger) | MEDICION | >100 | MΩ | No | No | No
CL-0034 | OCRD | PM | SN-1000-1200-1210-1210RD0003 | 1210RD0003 | Puerta Taller Camiones | 45.0 | Checklist PM - OCRD | 11 | Verificar apriete de conexiones eléctricas | ACCION |  |  | No | No | Sí
CL-0034 | OCRD | PM | SN-1000-1200-1210-1210RD0003 | 1210RD0003 | Puerta Taller Camiones | 45.0 | Checklist PM - OCRD | 12 | Verificar protecciones y guardas en su lugar | VERIFICACION |  |  | Sí | No | Sí
CL-0034 | OCRD | PM | SN-1000-1200-1210-1210RD0003 | 1210RD0003 | Puerta Taller Camiones | 45.0 | Checklist PM - OCRD | 13 | Registrar condición as-left del equipo | FOTO |  |  | Sí | Sí | No
CL-0034 | OCRD | PM | SN-1000-1200-1210-1210RD0003 | 1210RD0003 | Puerta Taller Camiones | 45.0 | Checklist PM - OCRD | 14 | Verificar LOTO retirado completamente | LOTO |  |  | Sí | No | Sí
CL-0034 | OCRD | PM | SN-3000-3600-3630-3630RD0035 | 3630RD0035 | Puerta plegable vertical | 762.0 | Checklist PM - OCRD | 1 | Verificar condiciones de seguridad del área | VERIFICACION |  |  | Sí | No | Sí
CL-0034 | OCRD | PM | SN-3000-3600-3630-3630RD0035 | 3630RD0035 | Puerta plegable vertical | 762.0 | Checklist PM - OCRD | 2 | Inspeccionar estado general del equipo - registro fotográfico | FOTO |  |  | Sí | Sí | No
CL-0034 | OCRD | PM | SN-3000-3600-3630-3630RD0035 | 3630RD0035 | Puerta plegable vertical | 762.0 | Checklist PM - OCRD | 3 | Verificar nivel de aceite/lubricante | MEDICION | Normal | nivel | Sí | No | No
CL-0034 | OCRD | PM | SN-3000-3600-3630-3630RD0035 | 3630RD0035 | Puerta plegable vertical | 762.0 | Checklist PM - OCRD | 4 | Medir vibración punto DE (Drive End) | MEDICION | <4.5 | mm/s | Sí | No | No
CL-0034 | OCRD | PM | SN-3000-3600-3630-3630RD0035 | 3630RD0035 | Puerta plegable vertical | 762.0 | Checklist PM - OCRD | 5 | Medir vibración punto NDE (Non-Drive End) | MEDICION | <4.5 | mm/s | Sí | No | No
CL-0034 | OCRD | PM | SN-3000-3600-3630-3630RD0035 | 3630RD0035 | Puerta plegable vertical | 762.0 | Checklist PM - OCRD | 6 | Medir temperatura de rodamientos | MEDICION | <80 | °C | Sí | No | No
CL-0034 | OCRD | PM | SN-3000-3600-3630-3630RD0035 | 3630RD0035 | Puerta plegable vertical | 762.0 | Checklist PM - OCRD | 7 | Verificar estado de correas/acoples | VERIFICACION |  |  | No | No | No
CL-0034 | OCRD | PM | SN-3000-3600-3630-3630RD0035 | 3630RD0035 | Puerta plegable vertical | 762.0 | Checklist PM - OCRD | 8 | Verificar ausencia de fugas | VERIFICACION |  |  | Sí | No | No
CL-0034 | OCRD | PM | SN-3000-3600-3630-3630RD0035 | 3630RD0035 | Puerta plegable vertical | 762.0 | Checklist PM - OCRD | 9 | Lubricar puntos según carta de lubricación | ACCION |  |  | Sí | No | No
CL-0034 | OCRD | PM | SN-3000-3600-3630-3630RD0035 | 3630RD0035 | Puerta plegable vertical | 762.0 | Checklist PM - OCRD | 10 | Medir resistencia de aislamiento (megger) | MEDICION | >100 | MΩ | No | No | No
CL-0034 | OCRD | PM | SN-3000-3600-3630-3630RD0035 | 3630RD0035 | Puerta plegable vertical | 762.0 | Checklist PM - OCRD | 11 | Verificar apriete de conexiones eléctricas | ACCION |  |  | No | No | Sí
CL-0034 | OCRD | PM | SN-3000-3600-3630-3630RD0035 | 3630RD0035 | Puerta plegable vertical | 762.0 | Checklist PM - OCRD | 12 | Verificar protecciones y guardas en su lugar | VERIFICACION |  |  | Sí | No | Sí
CL-0034 | OCRD | PM | SN-3000-3600-3630-3630RD0035 | 3630RD0035 | Puerta plegable vertical | 762.0 | Checklist PM - OCRD | 13 | Registrar condición as-left del equipo | FOTO |  |  | Sí | Sí | No
CL-0034 | OCRD | PM | SN-3000-3600-3630-3630RD0035 | 3630RD0035 | Puerta plegable vertical | 762.0 | Checklist PM - OCRD | 14 | Verificar LOTO retirado completamente | LOTO |  |  | Sí | No | Sí
CL-0035 | OCRD | CM | SN-1000-1200-1210-1210RD0003 | 1210RD0003 | Puerta Taller Camiones | 45.0 | Checklist CM - OCRD | 1 | Verificar condiciones de seguridad y bloqueo LOTO | LOTO |  |  | Sí | No | Sí
CL-0035 | OCRD | CM | SN-1000-1200-1210-1210RD0003 | 1210RD0003 | Puerta Taller Camiones | 45.0 | Checklist CM - OCRD | 2 | Registrar condición as-found del equipo | FOTO |  |  | Sí | Sí | No
CL-0035 | OCRD | CM | SN-1000-1200-1210-1210RD0003 | 1210RD0003 | Puerta Taller Camiones | 45.0 | Checklist CM - OCRD | 3 | Identificar componente fallado | VERIFICACION |  |  | Sí | No | No
CL-0035 | OCRD | CM | SN-1000-1200-1210-1210RD0003 | 1210RD0003 | Puerta Taller Camiones | 45.0 | Checklist CM - OCRD | 4 | Verificar disponibilidad de repuesto correcto | VERIFICACION |  |  | Sí | No | No
CL-0035 | OCRD | CM | SN-1000-1200-1210-1210RD0003 | 1210RD0003 | Puerta Taller Camiones | 45.0 | Checklist CM - OCRD | 5 | Desmontaje de componente (registrar condición) | ACCION |  |  | Sí | Sí | No
CL-0035 | OCRD | CM | SN-1000-1200-1210-1210RD0003 | 1210RD0003 | Puerta Taller Camiones | 45.0 | Checklist CM - OCRD | 6 | Inspeccionar asiento/alojamiento | VERIFICACION |  |  | Sí | No | No
CL-0035 | OCRD | CM | SN-1000-1200-1210-1210RD0003 | 1210RD0003 | Puerta Taller Camiones | 45.0 | Checklist CM - OCRD | 7 | Montaje de componente nuevo/reparado | ACCION |  |  | Sí | No | No
CL-0035 | OCRD | CM | SN-1000-1200-1210-1210RD0003 | 1210RD0003 | Puerta Taller Camiones | 45.0 | Checklist CM - OCRD | 8 | Verificar torques según especificación | MEDICION | Según tabla | Nm | Sí | No | Sí
CL-0035 | OCRD | CM | SN-1000-1200-1210-1210RD0003 | 1210RD0003 | Puerta Taller Camiones | 45.0 | Checklist CM - OCRD | 9 | Reconectar servicios (eléctrico, hidráulico, neumático) | ACCION |  |  | Sí | No | Sí
CL-0035 | OCRD | CM | SN-1000-1200-1210-1210RD0003 | 1210RD0003 | Puerta Taller Camiones | 45.0 | Checklist CM - OCRD | 10 | Verificar alineación | MEDICION | <0.05 | mm | No | No | No
CL-0035 | OCRD | CM | SN-1000-1200-1210-1210RD0003 | 1210RD0003 | Puerta Taller Camiones | 45.0 | Checklist CM - OCRD | 11 | Prueba de giro sin carga | VERIFICACION |  |  | Sí | No | Sí
CL-0035 | OCRD | CM | SN-1000-1200-1210-1210RD0003 | 1210RD0003 | Puerta Taller Camiones | 45.0 | Checklist CM - OCRD | 12 | Prueba con carga progresiva | VERIFICACION |  |  | Sí | No | Sí
CL-0035 | OCRD | CM | SN-1000-1200-1210-1210RD0003 | 1210RD0003 | Puerta Taller Camiones | 45.0 | Checklist CM - OCRD | 13 | Medir parámetros de operación normal | MEDICION | Según diseño |  | Sí | No | No
CL-0035 | OCRD | CM | SN-1000-1200-1210-1210RD0003 | 1210RD0003 | Puerta Taller Camiones | 45.0 | Checklist CM - OCRD | 14 | Registrar condición as-left del equipo | FOTO |  |  | Sí | Sí | No
CL-0035 | OCRD | CM | SN-1000-1200-1210-1210RD0003 | 1210RD0003 | Puerta Taller Camiones | 45.0 | Checklist CM - OCRD | 15 | Verificar LOTO retirado completamente | LOTO |  |  | Sí | No | Sí
CL-0035 | OCRD | CM | SN-1000-1200-1210-1210RD0004 | 1210RD0004 | Puerta Taller Camiones | 46.0 | Checklist CM - OCRD | 1 | Verificar condiciones de seguridad y bloqueo LOTO | LOTO |  |  | Sí | No | Sí
CL-0035 | OCRD | CM | SN-1000-1200-1210-1210RD0004 | 1210RD0004 | Puerta Taller Camiones | 46.0 | Checklist CM - OCRD | 2 | Registrar condición as-found del equipo | FOTO |  |  | Sí | Sí | No
CL-0035 | OCRD | CM | SN-1000-1200-1210-1210RD0004 | 1210RD0004 | Puerta Taller Camiones | 46.0 | Checklist CM - OCRD | 3 | Identificar componente fallado | VERIFICACION |  |  | Sí | No | No
CL-0035 | OCRD | CM | SN-1000-1200-1210-1210RD0004 | 1210RD0004 | Puerta Taller Camiones | 46.0 | Checklist CM - OCRD | 4 | Verificar disponibilidad de repuesto correcto | VERIFICACION |  |  | Sí | No | No
CL-0035 | OCRD | CM | SN-1000-1200-1210-1210RD0004 | 1210RD0004 | Puerta Taller Camiones | 46.0 | Checklist CM - OCRD | 5 | Desmontaje de componente (registrar condición) | ACCION |  |  | Sí | Sí | No
CL-0035 | OCRD | CM | SN-1000-1200-1210-1210RD0004 | 1210RD0004 | Puerta Taller Camiones | 46.0 | Checklist CM - OCRD | 6 | Inspeccionar asiento/alojamiento | VERIFICACION |  |  | Sí | No | No
CL-0035 | OCRD | CM | SN-1000-1200-1210-1210RD0004 | 1210RD0004 | Puerta Taller Camiones | 46.0 | Checklist CM - OCRD | 7 | Montaje de componente nuevo/reparado | ACCION |  |  | Sí | No | No
CL-0035 | OCRD | CM | SN-1000-1200-1210-1210RD0004 | 1210RD0004 | Puerta Taller Camiones | 46.0 | Checklist CM - OCRD | 8 | Verificar torques según especificación | MEDICION | Según tabla | Nm | Sí | No | Sí
CL-0035 | OCRD | CM | SN-1000-1200-1210-1210RD0004 | 1210RD0004 | Puerta Taller Camiones | 46.0 | Checklist CM - OCRD | 9 | Reconectar servicios (eléctrico, hidráulico, neumático) | ACCION |  |  | Sí | No | Sí
CL-0035 | OCRD | CM | SN-1000-1200-1210-1210RD0004 | 1210RD0004 | Puerta Taller Camiones | 46.0 | Checklist CM - OCRD | 10 | Verificar alineación | MEDICION | <0.05 | mm | No | No | No
CL-0035 | OCRD | CM | SN-1000-1200-1210-1210RD0004 | 1210RD0004 | Puerta Taller Camiones | 46.0 | Checklist CM - OCRD | 11 | Prueba de giro sin carga | VERIFICACION |  |  | Sí | No | Sí
CL-0035 | OCRD | CM | SN-1000-1200-1210-1210RD0004 | 1210RD0004 | Puerta Taller Camiones | 46.0 | Checklist CM - OCRD | 12 | Prueba con carga progresiva | VERIFICACION |  |  | Sí | No | Sí
CL-0035 | OCRD | CM | SN-1000-1200-1210-1210RD0004 | 1210RD0004 | Puerta Taller Camiones | 46.0 | Checklist CM - OCRD | 13 | Medir parámetros de operación normal | MEDICION | Según diseño |  | Sí | No | No
CL-0035 | OCRD | CM | SN-1000-1200-1210-1210RD0004 | 1210RD0004 | Puerta Taller Camiones | 46.0 | Checklist CM - OCRD | 14 | Registrar condición as-left del equipo | FOTO |  |  | Sí | Sí | No
CL-0035 | OCRD | CM | SN-1000-1200-1210-1210RD0004 | 1210RD0004 | Puerta Taller Camiones | 46.0 | Checklist CM - OCRD | 15 | Verificar LOTO retirado completamente | LOTO |  |  | Sí | No | Sí
CL-0035 | OCRD | CM | SN-1000-1200-1210-1210RD0007 | 1210RD0007 | Puerta motorizada RD0007 | 1125.0 | Checklist CM - OCRD | 1 | Verificar condiciones de seguridad y bloqueo LOTO | LOTO |  |  | Sí | No | Sí
CL-0035 | OCRD | CM | SN-1000-1200-1210-1210RD0007 | 1210RD0007 | Puerta motorizada RD0007 | 1125.0 | Checklist CM - OCRD | 2 | Registrar condición as-found del equipo | FOTO |  |  | Sí | Sí | No
CL-0035 | OCRD | CM | SN-1000-1200-1210-1210RD0007 | 1210RD0007 | Puerta motorizada RD0007 | 1125.0 | Checklist CM - OCRD | 3 | Identificar componente fallado | VERIFICACION |  |  | Sí | No | No
CL-0035 | OCRD | CM | SN-1000-1200-1210-1210RD0007 | 1210RD0007 | Puerta motorizada RD0007 | 1125.0 | Checklist CM - OCRD | 4 | Verificar disponibilidad de repuesto correcto | VERIFICACION |  |  | Sí | No | No
CL-0035 | OCRD | CM | SN-1000-1200-1210-1210RD0007 | 1210RD0007 | Puerta motorizada RD0007 | 1125.0 | Checklist CM - OCRD | 5 | Desmontaje de componente (registrar condición) | ACCION |  |  | Sí | Sí | No
CL-0035 | OCRD | CM | SN-1000-1200-1210-1210RD0007 | 1210RD0007 | Puerta motorizada RD0007 | 1125.0 | Checklist CM - OCRD | 6 | Inspeccionar asiento/alojamiento | VERIFICACION |  |  | Sí | No | No
CL-0035 | OCRD | CM | SN-1000-1200-1210-1210RD0007 | 1210RD0007 | Puerta motorizada RD0007 | 1125.0 | Checklist CM - OCRD | 7 | Montaje de componente nuevo/reparado | ACCION |  |  | Sí | No | No
CL-0035 | OCRD | CM | SN-1000-1200-1210-1210RD0007 | 1210RD0007 | Puerta motorizada RD0007 | 1125.0 | Checklist CM - OCRD | 8 | Verificar torques según especificación | MEDICION | Según tabla | Nm | Sí | No | Sí
CL-0035 | OCRD | CM | SN-1000-1200-1210-1210RD0007 | 1210RD0007 | Puerta motorizada RD0007 | 1125.0 | Checklist CM - OCRD | 9 | Reconectar servicios (eléctrico, hidráulico, neumático) | ACCION |  |  | Sí | No | Sí
CL-0035 | OCRD | CM | SN-1000-1200-1210-1210RD0007 | 1210RD0007 | Puerta motorizada RD0007 | 1125.0 | Checklist CM - OCRD | 10 | Verificar alineación | MEDICION | <0.05 | mm | No | No | No
CL-0035 | OCRD | CM | SN-1000-1200-1210-1210RD0007 | 1210RD0007 | Puerta motorizada RD0007 | 1125.0 | Checklist CM - OCRD | 11 | Prueba de giro sin carga | VERIFICACION |  |  | Sí | No | Sí
CL-0035 | OCRD | CM | SN-1000-1200-1210-1210RD0007 | 1210RD0007 | Puerta motorizada RD0007 | 1125.0 | Checklist CM - OCRD | 12 | Prueba con carga progresiva | VERIFICACION |  |  | Sí | No | Sí
CL-0035 | OCRD | CM | SN-1000-1200-1210-1210RD0007 | 1210RD0007 | Puerta motorizada RD0007 | 1125.0 | Checklist CM - OCRD | 13 | Medir parámetros de operación normal | MEDICION | Según diseño |  | Sí | No | No
CL-0035 | OCRD | CM | SN-1000-1200-1210-1210RD0007 | 1210RD0007 | Puerta motorizada RD0007 | 1125.0 | Checklist CM - OCRD | 14 | Registrar condición as-left del equipo | FOTO |  |  | Sí | Sí | No
CL-0035 | OCRD | CM | SN-1000-1200-1210-1210RD0007 | 1210RD0007 | Puerta motorizada RD0007 | 1125.0 | Checklist CM - OCRD | 15 | Verificar LOTO retirado completamente | LOTO |  |  | Sí | No | Sí
CL-0036 | OCRD | PDM | SN-2000-2200-2210-2210RD0027 | 2210RD0027 | Puerta enrollable Stockpile | 171.0 | Checklist PDM - OCRD | 1 | Verificar condiciones de acceso seguro | VERIFICACION |  |  | Sí | No | Sí
CL-0036 | OCRD | PDM | SN-2000-2200-2210-2210RD0027 | 2210RD0027 | Puerta enrollable Stockpile | 171.0 | Checklist PDM - OCRD | 2 | Calibrar equipo de medición | ACCION |  |  | Sí | No | No
CL-0036 | OCRD | PDM | SN-2000-2200-2210-2210RD0027 | 2210RD0027 | Puerta enrollable Stockpile | 171.0 | Checklist PDM - OCRD | 3 | Medición de vibración - todos los puntos | MEDICION | Según baseline | mm/s | Sí | No | No
CL-0036 | OCRD | PDM | SN-2000-2200-2210-2210RD0027 | 2210RD0027 | Puerta enrollable Stockpile | 171.0 | Checklist PDM - OCRD | 4 | Análisis termográfico | MEDICION | <ΔT 15°C | °C | No | No | No
CL-0036 | OCRD | PDM | SN-2000-2200-2210-2210RD0027 | 2210RD0027 | Puerta enrollable Stockpile | 171.0 | Checklist PDM - OCRD | 5 | Toma de muestra de aceite | ACCION |  |  | No | No | No
CL-0036 | OCRD | PDM | SN-2000-2200-2210-2210RD0027 | 2210RD0027 | Puerta enrollable Stockpile | 171.0 | Checklist PDM - OCRD | 6 | Medición de ultrasonido | MEDICION | Según baseline | dBμV | No | No | No
CL-0036 | OCRD | PDM | SN-2000-2200-2210-2210RD0027 | 2210RD0027 | Puerta enrollable Stockpile | 171.0 | Checklist PDM - OCRD | 7 | Medición de espesores | MEDICION | >mínimo diseño | mm | No | No | No
CL-0036 | OCRD | PDM | SN-2000-2200-2210-2210RD0027 | 2210RD0027 | Puerta enrollable Stockpile | 171.0 | Checklist PDM - OCRD | 8 | Registrar resultados en sistema | ACCION |  |  | Sí | No | No
CL-0036 | OCRD | PDM | SN-2000-2200-2210-2210RD0027 | 2210RD0027 | Puerta enrollable Stockpile | 171.0 | Checklist PDM - OCRD | 9 | Generar alerta si valor fuera de rango | VERIFICACION |  |  | Sí | No | No
CL-0036 | OCRD | PDM | SN-3000-3400-3450-3450SV0003 | 3450SV0003 | Puerta corrediza | 586.0 | Checklist PDM - OCRD | 1 | Verificar condiciones de acceso seguro | VERIFICACION |  |  | Sí | No | Sí
CL-0036 | OCRD | PDM | SN-3000-3400-3450-3450SV0003 | 3450SV0003 | Puerta corrediza | 586.0 | Checklist PDM - OCRD | 2 | Calibrar equipo de medición | ACCION |  |  | Sí | No | No
CL-0036 | OCRD | PDM | SN-3000-3400-3450-3450SV0003 | 3450SV0003 | Puerta corrediza | 586.0 | Checklist PDM - OCRD | 3 | Medición de vibración - todos los puntos | MEDICION | Según baseline | mm/s | Sí | No | No
CL-0036 | OCRD | PDM | SN-3000-3400-3450-3450SV0003 | 3450SV0003 | Puerta corrediza | 586.0 | Checklist PDM - OCRD | 4 | Análisis termográfico | MEDICION | <ΔT 15°C | °C | No | No | No
CL-0036 | OCRD | PDM | SN-3000-3400-3450-3450SV0003 | 3450SV0003 | Puerta corrediza | 586.0 | Checklist PDM - OCRD | 5 | Toma de muestra de aceite | ACCION |  |  | No | No | No
CL-0036 | OCRD | PDM | SN-3000-3400-3450-3450SV0003 | 3450SV0003 | Puerta corrediza | 586.0 | Checklist PDM - OCRD | 6 | Medición de ultrasonido | MEDICION | Según baseline | dBμV | No | No | No
CL-0036 | OCRD | PDM | SN-3000-3400-3450-3450SV0003 | 3450SV0003 | Puerta corrediza | 586.0 | Checklist PDM - OCRD | 7 | Medición de espesores | MEDICION | >mínimo diseño | mm | No | No | No
CL-0036 | OCRD | PDM | SN-3000-3400-3450-3450SV0003 | 3450SV0003 | Puerta corrediza | 586.0 | Checklist PDM - OCRD | 8 | Registrar resultados en sistema | ACCION |  |  | Sí | No | No
CL-0036 | OCRD | PDM | SN-3000-3400-3450-3450SV0003 | 3450SV0003 | Puerta corrediza | 586.0 | Checklist PDM - OCRD | 9 | Generar alerta si valor fuera de rango | VERIFICACION |  |  | Sí | No | No
CL-0036 | OCRD | PDM | SN-2000-2200-2210-2210RD0026 | 2210RD0026 | Puerta enrollable Stockpile | 170.0 | Checklist PDM - OCRD | 1 | Verificar condiciones de acceso seguro | VERIFICACION |  |  | Sí | No | Sí
CL-0036 | OCRD | PDM | SN-2000-2200-2210-2210RD0026 | 2210RD0026 | Puerta enrollable Stockpile | 170.0 | Checklist PDM - OCRD | 2 | Calibrar equipo de medición | ACCION |  |  | Sí | No | No
CL-0036 | OCRD | PDM | SN-2000-2200-2210-2210RD0026 | 2210RD0026 | Puerta enrollable Stockpile | 170.0 | Checklist PDM - OCRD | 3 | Medición de vibración - todos los puntos | MEDICION | Según baseline | mm/s | Sí | No | No
CL-0036 | OCRD | PDM | SN-2000-2200-2210-2210RD0026 | 2210RD0026 | Puerta enrollable Stockpile | 170.0 | Checklist PDM - OCRD | 4 | Análisis termográfico | MEDICION | <ΔT 15°C | °C | No | No | No
CL-0036 | OCRD | PDM | SN-2000-2200-2210-2210RD0026 | 2210RD0026 | Puerta enrollable Stockpile | 170.0 | Checklist PDM - OCRD | 5 | Toma de muestra de aceite | ACCION |  |  | No | No | No
CL-0036 | OCRD | PDM | SN-2000-2200-2210-2210RD0026 | 2210RD0026 | Puerta enrollable Stockpile | 170.0 | Checklist PDM - OCRD | 6 | Medición de ultrasonido | MEDICION | Según baseline | dBμV | No | No | No
CL-0036 | OCRD | PDM | SN-2000-2200-2210-2210RD0026 | 2210RD0026 | Puerta enrollable Stockpile | 170.0 | Checklist PDM - OCRD | 7 | Medición de espesores | MEDICION | >mínimo diseño | mm | No | No | No
CL-0036 | OCRD | PDM | SN-2000-2200-2210-2210RD0026 | 2210RD0026 | Puerta enrollable Stockpile | 170.0 | Checklist PDM - OCRD | 8 | Registrar resultados en sistema | ACCION |  |  | Sí | No | No
CL-0036 | OCRD | PDM | SN-2000-2200-2210-2210RD0026 | 2210RD0026 | Puerta enrollable Stockpile | 170.0 | Checklist PDM - OCRD | 9 | Generar alerta si valor fuera de rango | VERIFICACION |  |  | Sí | No | No
CL-0037 | COHI | PM | SN-1000-1200-1210-1210ST0008 | 1210ST0008 | Compuerta agua lavado | 49.0 | Checklist PM - COHI | 1 | Verificar condiciones de seguridad del área | VERIFICACION |  |  | Sí | No | Sí
CL-0037 | COHI | PM | SN-1000-1200-1210-1210ST0008 | 1210ST0008 | Compuerta agua lavado | 49.0 | Checklist PM - COHI | 2 | Inspeccionar estado general del equipo - registro fotográfico | FOTO |  |  | Sí | Sí | No
CL-0037 | COHI | PM | SN-1000-1200-1210-1210ST0008 | 1210ST0008 | Compuerta agua lavado | 49.0 | Checklist PM - COHI | 3 | Verificar nivel de aceite/lubricante | MEDICION | Normal | nivel | Sí | No | No
CL-0037 | COHI | PM | SN-1000-1200-1210-1210ST0008 | 1210ST0008 | Compuerta agua lavado | 49.0 | Checklist PM - COHI | 4 | Medir vibración punto DE (Drive End) | MEDICION | <4.5 | mm/s | Sí | No | No
CL-0037 | COHI | PM | SN-1000-1200-1210-1210ST0008 | 1210ST0008 | Compuerta agua lavado | 49.0 | Checklist PM - COHI | 5 | Medir vibración punto NDE (Non-Drive End) | MEDICION | <4.5 | mm/s | Sí | No | No
CL-0037 | COHI | PM | SN-1000-1200-1210-1210ST0008 | 1210ST0008 | Compuerta agua lavado | 49.0 | Checklist PM - COHI | 6 | Medir temperatura de rodamientos | MEDICION | <80 | °C | Sí | No | No
CL-0037 | COHI | PM | SN-1000-1200-1210-1210ST0008 | 1210ST0008 | Compuerta agua lavado | 49.0 | Checklist PM - COHI | 7 | Verificar estado de correas/acoples | VERIFICACION |  |  | No | No | No
CL-0037 | COHI | PM | SN-1000-1200-1210-1210ST0008 | 1210ST0008 | Compuerta agua lavado | 49.0 | Checklist PM - COHI | 8 | Verificar ausencia de fugas | VERIFICACION |  |  | Sí | No | No
CL-0037 | COHI | PM | SN-1000-1200-1210-1210ST0008 | 1210ST0008 | Compuerta agua lavado | 49.0 | Checklist PM - COHI | 9 | Lubricar puntos según carta de lubricación | ACCION |  |  | Sí | No | No
CL-0037 | COHI | PM | SN-1000-1200-1210-1210ST0008 | 1210ST0008 | Compuerta agua lavado | 49.0 | Checklist PM - COHI | 10 | Medir resistencia de aislamiento (megger) | MEDICION | >100 | MΩ | No | No | No
CL-0037 | COHI | PM | SN-1000-1200-1210-1210ST0008 | 1210ST0008 | Compuerta agua lavado | 49.0 | Checklist PM - COHI | 11 | Verificar apriete de conexiones eléctricas | ACCION |  |  | No | No | Sí
CL-0037 | COHI | PM | SN-1000-1200-1210-1210ST0008 | 1210ST0008 | Compuerta agua lavado | 49.0 | Checklist PM - COHI | 12 | Verificar protecciones y guardas en su lugar | VERIFICACION |  |  | Sí | No | Sí
CL-0037 | COHI | PM | SN-1000-1200-1210-1210ST0008 | 1210ST0008 | Compuerta agua lavado | 49.0 | Checklist PM - COHI | 13 | Registrar condición as-left del equipo | FOTO |  |  | Sí | Sí | No
CL-0037 | COHI | PM | SN-1000-1200-1210-1210ST0008 | 1210ST0008 | Compuerta agua lavado | 49.0 | Checklist PM - COHI | 14 | Verificar LOTO retirado completamente | LOTO |  |  | Sí | No | Sí
CL-0038 | COHI | CM | SN-1000-1200-1210-1210ST0008 | 1210ST0008 | Compuerta agua lavado | 49.0 | Checklist CM - COHI | 1 | Verificar condiciones de seguridad y bloqueo LOTO | LOTO |  |  | Sí | No | Sí
CL-0038 | COHI | CM | SN-1000-1200-1210-1210ST0008 | 1210ST0008 | Compuerta agua lavado | 49.0 | Checklist CM - COHI | 2 | Registrar condición as-found del equipo | FOTO |  |  | Sí | Sí | No
CL-0038 | COHI | CM | SN-1000-1200-1210-1210ST0008 | 1210ST0008 | Compuerta agua lavado | 49.0 | Checklist CM - COHI | 3 | Identificar componente fallado | VERIFICACION |  |  | Sí | No | No
CL-0038 | COHI | CM | SN-1000-1200-1210-1210ST0008 | 1210ST0008 | Compuerta agua lavado | 49.0 | Checklist CM - COHI | 4 | Verificar disponibilidad de repuesto correcto | VERIFICACION |  |  | Sí | No | No
CL-0038 | COHI | CM | SN-1000-1200-1210-1210ST0008 | 1210ST0008 | Compuerta agua lavado | 49.0 | Checklist CM - COHI | 5 | Desmontaje de componente (registrar condición) | ACCION |  |  | Sí | Sí | No
CL-0038 | COHI | CM | SN-1000-1200-1210-1210ST0008 | 1210ST0008 | Compuerta agua lavado | 49.0 | Checklist CM - COHI | 6 | Inspeccionar asiento/alojamiento | VERIFICACION |  |  | Sí | No | No
CL-0038 | COHI | CM | SN-1000-1200-1210-1210ST0008 | 1210ST0008 | Compuerta agua lavado | 49.0 | Checklist CM - COHI | 7 | Montaje de componente nuevo/reparado | ACCION |  |  | Sí | No | No
CL-0038 | COHI | CM | SN-1000-1200-1210-1210ST0008 | 1210ST0008 | Compuerta agua lavado | 49.0 | Checklist CM - COHI | 8 | Verificar torques según especificación | MEDICION | Según tabla | Nm | Sí | No | Sí
CL-0038 | COHI | CM | SN-1000-1200-1210-1210ST0008 | 1210ST0008 | Compuerta agua lavado | 49.0 | Checklist CM - COHI | 9 | Reconectar servicios (eléctrico, hidráulico, neumático) | ACCION |  |  | Sí | No | Sí
CL-0038 | COHI | CM | SN-1000-1200-1210-1210ST0008 | 1210ST0008 | Compuerta agua lavado | 49.0 | Checklist CM - COHI | 10 | Verificar alineación | MEDICION | <0.05 | mm | No | No | No
CL-0038 | COHI | CM | SN-1000-1200-1210-1210ST0008 | 1210ST0008 | Compuerta agua lavado | 49.0 | Checklist CM - COHI | 11 | Prueba de giro sin carga | VERIFICACION |  |  | Sí | No | Sí
CL-0038 | COHI | CM | SN-1000-1200-1210-1210ST0008 | 1210ST0008 | Compuerta agua lavado | 49.0 | Checklist CM - COHI | 12 | Prueba con carga progresiva | VERIFICACION |  |  | Sí | No | Sí
CL-0038 | COHI | CM | SN-1000-1200-1210-1210ST0008 | 1210ST0008 | Compuerta agua lavado | 49.0 | Checklist CM - COHI | 13 | Medir parámetros de operación normal | MEDICION | Según diseño |  | Sí | No | No
CL-0038 | COHI | CM | SN-1000-1200-1210-1210ST0008 | 1210ST0008 | Compuerta agua lavado | 49.0 | Checklist CM - COHI | 14 | Registrar condición as-left del equipo | FOTO |  |  | Sí | Sí | No
CL-0038 | COHI | CM | SN-1000-1200-1210-1210ST0008 | 1210ST0008 | Compuerta agua lavado | 49.0 | Checklist CM - COHI | 15 | Verificar LOTO retirado completamente | LOTO |  |  | Sí | No | Sí
CL-0039 | COHI | PDM | SN-1000-1200-1210-1210ST0008 | 1210ST0008 | Compuerta agua lavado | 49.0 | Checklist PDM - COHI | 1 | Verificar condiciones de acceso seguro | VERIFICACION |  |  | Sí | No | Sí
CL-0039 | COHI | PDM | SN-1000-1200-1210-1210ST0008 | 1210ST0008 | Compuerta agua lavado | 49.0 | Checklist PDM - COHI | 2 | Calibrar equipo de medición | ACCION |  |  | Sí | No | No
CL-0039 | COHI | PDM | SN-1000-1200-1210-1210ST0008 | 1210ST0008 | Compuerta agua lavado | 49.0 | Checklist PDM - COHI | 3 | Medición de vibración - todos los puntos | MEDICION | Según baseline | mm/s | Sí | No | No
CL-0039 | COHI | PDM | SN-1000-1200-1210-1210ST0008 | 1210ST0008 | Compuerta agua lavado | 49.0 | Checklist PDM - COHI | 4 | Análisis termográfico | MEDICION | <ΔT 15°C | °C | No | No | No
CL-0039 | COHI | PDM | SN-1000-1200-1210-1210ST0008 | 1210ST0008 | Compuerta agua lavado | 49.0 | Checklist PDM - COHI | 5 | Toma de muestra de aceite | ACCION |  |  | No | No | No
CL-0039 | COHI | PDM | SN-1000-1200-1210-1210ST0008 | 1210ST0008 | Compuerta agua lavado | 49.0 | Checklist PDM - COHI | 6 | Medición de ultrasonido | MEDICION | Según baseline | dBμV | No | No | No
CL-0039 | COHI | PDM | SN-1000-1200-1210-1210ST0008 | 1210ST0008 | Compuerta agua lavado | 49.0 | Checklist PDM - COHI | 7 | Medición de espesores | MEDICION | >mínimo diseño | mm | No | No | No
CL-0039 | COHI | PDM | SN-1000-1200-1210-1210ST0008 | 1210ST0008 | Compuerta agua lavado | 49.0 | Checklist PDM - COHI | 8 | Registrar resultados en sistema | ACCION |  |  | Sí | No | No
CL-0039 | COHI | PDM | SN-1000-1200-1210-1210ST0008 | 1210ST0008 | Compuerta agua lavado | 49.0 | Checklist PDM - COHI | 9 | Generar alerta si valor fuera de rango | VERIFICACION |  |  | Sí | No | No
CL-0040 | POOL | PM | SN-3000-3900-3910-3910SP0001 | 3910SP0001 | Piscina almacenamiento agua TSF | 938.0 | Checklist PM - POOL | 1 | Verificar condiciones de seguridad del área | VERIFICACION |  |  | Sí | No | Sí
CL-0040 | POOL | PM | SN-3000-3900-3910-3910SP0001 | 3910SP0001 | Piscina almacenamiento agua TSF | 938.0 | Checklist PM - POOL | 2 | Inspeccionar estado general del equipo - registro fotográfico | FOTO |  |  | Sí | Sí | No
CL-0040 | POOL | PM | SN-3000-3900-3910-3910SP0001 | 3910SP0001 | Piscina almacenamiento agua TSF | 938.0 | Checklist PM - POOL | 3 | Verificar nivel de aceite/lubricante | MEDICION | Normal | nivel | Sí | No | No
CL-0040 | POOL | PM | SN-3000-3900-3910-3910SP0001 | 3910SP0001 | Piscina almacenamiento agua TSF | 938.0 | Checklist PM - POOL | 4 | Medir vibración punto DE (Drive End) | MEDICION | <4.5 | mm/s | Sí | No | No
CL-0040 | POOL | PM | SN-3000-3900-3910-3910SP0001 | 3910SP0001 | Piscina almacenamiento agua TSF | 938.0 | Checklist PM - POOL | 5 | Medir vibración punto NDE (Non-Drive End) | MEDICION | <4.5 | mm/s | Sí | No | No
CL-0040 | POOL | PM | SN-3000-3900-3910-3910SP0001 | 3910SP0001 | Piscina almacenamiento agua TSF | 938.0 | Checklist PM - POOL | 6 | Medir temperatura de rodamientos | MEDICION | <80 | °C | Sí | No | No
CL-0040 | POOL | PM | SN-3000-3900-3910-3910SP0001 | 3910SP0001 | Piscina almacenamiento agua TSF | 938.0 | Checklist PM - POOL | 7 | Verificar estado de correas/acoples | VERIFICACION |  |  | No | No | No
CL-0040 | POOL | PM | SN-3000-3900-3910-3910SP0001 | 3910SP0001 | Piscina almacenamiento agua TSF | 938.0 | Checklist PM - POOL | 8 | Verificar ausencia de fugas | VERIFICACION |  |  | Sí | No | No
CL-0040 | POOL | PM | SN-3000-3900-3910-3910SP0001 | 3910SP0001 | Piscina almacenamiento agua TSF | 938.0 | Checklist PM - POOL | 9 | Lubricar puntos según carta de lubricación | ACCION |  |  | Sí | No | No
CL-0040 | POOL | PM | SN-3000-3900-3910-3910SP0001 | 3910SP0001 | Piscina almacenamiento agua TSF | 938.0 | Checklist PM - POOL | 10 | Medir resistencia de aislamiento (megger) | MEDICION | >100 | MΩ | No | No | No
CL-0040 | POOL | PM | SN-3000-3900-3910-3910SP0001 | 3910SP0001 | Piscina almacenamiento agua TSF | 938.0 | Checklist PM - POOL | 11 | Verificar apriete de conexiones eléctricas | ACCION |  |  | No | No | Sí
CL-0040 | POOL | PM | SN-3000-3900-3910-3910SP0001 | 3910SP0001 | Piscina almacenamiento agua TSF | 938.0 | Checklist PM - POOL | 12 | Verificar protecciones y guardas en su lugar | VERIFICACION |  |  | Sí | No | Sí
CL-0040 | POOL | PM | SN-3000-3900-3910-3910SP0001 | 3910SP0001 | Piscina almacenamiento agua TSF | 938.0 | Checklist PM - POOL | 13 | Registrar condición as-left del equipo | FOTO |  |  | Sí | Sí | No
CL-0040 | POOL | PM | SN-3000-3900-3910-3910SP0001 | 3910SP0001 | Piscina almacenamiento agua TSF | 938.0 | Checklist PM - POOL | 14 | Verificar LOTO retirado completamente | LOTO |  |  | Sí | No | Sí
CL-0040 | POOL | PM | SN-1000-1200-1210-1210SU0002 | 1210SU0002 | Sumidero agua-aceite | 51.0 | Checklist PM - POOL | 1 | Verificar condiciones de seguridad del área | VERIFICACION |  |  | Sí | No | Sí
CL-0040 | POOL | PM | SN-1000-1200-1210-1210SU0002 | 1210SU0002 | Sumidero agua-aceite | 51.0 | Checklist PM - POOL | 2 | Inspeccionar estado general del equipo - registro fotográfico | FOTO |  |  | Sí | Sí | No
CL-0040 | POOL | PM | SN-1000-1200-1210-1210SU0002 | 1210SU0002 | Sumidero agua-aceite | 51.0 | Checklist PM - POOL | 3 | Verificar nivel de aceite/lubricante | MEDICION | Normal | nivel | Sí | No | No
CL-0040 | POOL | PM | SN-1000-1200-1210-1210SU0002 | 1210SU0002 | Sumidero agua-aceite | 51.0 | Checklist PM - POOL | 4 | Medir vibración punto DE (Drive End) | MEDICION | <4.5 | mm/s | Sí | No | No
CL-0040 | POOL | PM | SN-1000-1200-1210-1210SU0002 | 1210SU0002 | Sumidero agua-aceite | 51.0 | Checklist PM - POOL | 5 | Medir vibración punto NDE (Non-Drive End) | MEDICION | <4.5 | mm/s | Sí | No | No
CL-0040 | POOL | PM | SN-1000-1200-1210-1210SU0002 | 1210SU0002 | Sumidero agua-aceite | 51.0 | Checklist PM - POOL | 6 | Medir temperatura de rodamientos | MEDICION | <80 | °C | Sí | No | No
CL-0040 | POOL | PM | SN-1000-1200-1210-1210SU0002 | 1210SU0002 | Sumidero agua-aceite | 51.0 | Checklist PM - POOL | 7 | Verificar estado de correas/acoples | VERIFICACION |  |  | No | No | No
CL-0040 | POOL | PM | SN-1000-1200-1210-1210SU0002 | 1210SU0002 | Sumidero agua-aceite | 51.0 | Checklist PM - POOL | 8 | Verificar ausencia de fugas | VERIFICACION |  |  | Sí | No | No
CL-0040 | POOL | PM | SN-1000-1200-1210-1210SU0002 | 1210SU0002 | Sumidero agua-aceite | 51.0 | Checklist PM - POOL | 9 | Lubricar puntos según carta de lubricación | ACCION |  |  | Sí | No | No
CL-0040 | POOL | PM | SN-1000-1200-1210-1210SU0002 | 1210SU0002 | Sumidero agua-aceite | 51.0 | Checklist PM - POOL | 10 | Medir resistencia de aislamiento (megger) | MEDICION | >100 | MΩ | No | No | No
CL-0040 | POOL | PM | SN-1000-1200-1210-1210SU0002 | 1210SU0002 | Sumidero agua-aceite | 51.0 | Checklist PM - POOL | 11 | Verificar apriete de conexiones eléctricas | ACCION |  |  | No | No | Sí
CL-0040 | POOL | PM | SN-1000-1200-1210-1210SU0002 | 1210SU0002 | Sumidero agua-aceite | 51.0 | Checklist PM - POOL | 12 | Verificar protecciones y guardas en su lugar | VERIFICACION |  |  | Sí | No | Sí
CL-0040 | POOL | PM | SN-1000-1200-1210-1210SU0002 | 1210SU0002 | Sumidero agua-aceite | 51.0 | Checklist PM - POOL | 13 | Registrar condición as-left del equipo | FOTO |  |  | Sí | Sí | No
CL-0040 | POOL | PM | SN-1000-1200-1210-1210SU0002 | 1210SU0002 | Sumidero agua-aceite | 51.0 | Checklist PM - POOL | 14 | Verificar LOTO retirado completamente | LOTO |  |  | Sí | No | Sí
CL-0040 | POOL | PM | SN-3000-3900-3910-3910SP0002 | 3910SP0002 | Piscina WSF Sur | 939.0 | Checklist PM - POOL | 1 | Verificar condiciones de seguridad del área | VERIFICACION |  |  | Sí | No | Sí
CL-0040 | POOL | PM | SN-3000-3900-3910-3910SP0002 | 3910SP0002 | Piscina WSF Sur | 939.0 | Checklist PM - POOL | 2 | Inspeccionar estado general del equipo - registro fotográfico | FOTO |  |  | Sí | Sí | No
CL-0040 | POOL | PM | SN-3000-3900-3910-3910SP0002 | 3910SP0002 | Piscina WSF Sur | 939.0 | Checklist PM - POOL | 3 | Verificar nivel de aceite/lubricante | MEDICION | Normal | nivel | Sí | No | No
CL-0040 | POOL | PM | SN-3000-3900-3910-3910SP0002 | 3910SP0002 | Piscina WSF Sur | 939.0 | Checklist PM - POOL | 4 | Medir vibración punto DE (Drive End) | MEDICION | <4.5 | mm/s | Sí | No | No
CL-0040 | POOL | PM | SN-3000-3900-3910-3910SP0002 | 3910SP0002 | Piscina WSF Sur | 939.0 | Checklist PM - POOL | 5 | Medir vibración punto NDE (Non-Drive End) | MEDICION | <4.5 | mm/s | Sí | No | No
CL-0040 | POOL | PM | SN-3000-3900-3910-3910SP0002 | 3910SP0002 | Piscina WSF Sur | 939.0 | Checklist PM - POOL | 6 | Medir temperatura de rodamientos | MEDICION | <80 | °C | Sí | No | No
CL-0040 | POOL | PM | SN-3000-3900-3910-3910SP0002 | 3910SP0002 | Piscina WSF Sur | 939.0 | Checklist PM - POOL | 7 | Verificar estado de correas/acoples | VERIFICACION |  |  | No | No | No
CL-0040 | POOL | PM | SN-3000-3900-3910-3910SP0002 | 3910SP0002 | Piscina WSF Sur | 939.0 | Checklist PM - POOL | 8 | Verificar ausencia de fugas | VERIFICACION |  |  | Sí | No | No
CL-0040 | POOL | PM | SN-3000-3900-3910-3910SP0002 | 3910SP0002 | Piscina WSF Sur | 939.0 | Checklist PM - POOL | 9 | Lubricar puntos según carta de lubricación | ACCION |  |  | Sí | No | No
CL-0040 | POOL | PM | SN-3000-3900-3910-3910SP0002 | 3910SP0002 | Piscina WSF Sur | 939.0 | Checklist PM - POOL | 10 | Medir resistencia de aislamiento (megger) | MEDICION | >100 | MΩ | No | No | No
CL-0040 | POOL | PM | SN-3000-3900-3910-3910SP0002 | 3910SP0002 | Piscina WSF Sur | 939.0 | Checklist PM - POOL | 11 | Verificar apriete de conexiones eléctricas | ACCION |  |  | No | No | Sí
CL-0040 | POOL | PM | SN-3000-3900-3910-3910SP0002 | 3910SP0002 | Piscina WSF Sur | 939.0 | Checklist PM - POOL | 12 | Verificar protecciones y guardas en su lugar | VERIFICACION |  |  | Sí | No | Sí
CL-0040 | POOL | PM | SN-3000-3900-3910-3910SP0002 | 3910SP0002 | Piscina WSF Sur | 939.0 | Checklist PM - POOL | 13 | Registrar condición as-left del equipo | FOTO |  |  | Sí | Sí | No
CL-0040 | POOL | PM | SN-3000-3900-3910-3910SP0002 | 3910SP0002 | Piscina WSF Sur | 939.0 | Checklist PM - POOL | 14 | Verificar LOTO retirado completamente | LOTO |  |  | Sí | No | Sí
CL-0041 | POOL | CM | SN-1000-1200-1210-1210SU0001 | 1210SU0001 | Piscina agua lavado | 50.0 | Checklist CM - POOL | 1 | Verificar condiciones de seguridad y bloqueo LOTO | LOTO |  |  | Sí | No | Sí
CL-0041 | POOL | CM | SN-1000-1200-1210-1210SU0001 | 1210SU0001 | Piscina agua lavado | 50.0 | Checklist CM - POOL | 2 | Registrar condición as-found del equipo | FOTO |  |  | Sí | Sí | No
CL-0041 | POOL | CM | SN-1000-1200-1210-1210SU0001 | 1210SU0001 | Piscina agua lavado | 50.0 | Checklist CM - POOL | 3 | Identificar componente fallado | VERIFICACION |  |  | Sí | No | No
CL-0041 | POOL | CM | SN-1000-1200-1210-1210SU0001 | 1210SU0001 | Piscina agua lavado | 50.0 | Checklist CM - POOL | 4 | Verificar disponibilidad de repuesto correcto | VERIFICACION |  |  | Sí | No | No
CL-0041 | POOL | CM | SN-1000-1200-1210-1210SU0001 | 1210SU0001 | Piscina agua lavado | 50.0 | Checklist CM - POOL | 5 | Desmontaje de componente (registrar condición) | ACCION |  |  | Sí | Sí | No
CL-0041 | POOL | CM | SN-1000-1200-1210-1210SU0001 | 1210SU0001 | Piscina agua lavado | 50.0 | Checklist CM - POOL | 6 | Inspeccionar asiento/alojamiento | VERIFICACION |  |  | Sí | No | No
CL-0041 | POOL | CM | SN-1000-1200-1210-1210SU0001 | 1210SU0001 | Piscina agua lavado | 50.0 | Checklist CM - POOL | 7 | Montaje de componente nuevo/reparado | ACCION |  |  | Sí | No | No
CL-0041 | POOL | CM | SN-1000-1200-1210-1210SU0001 | 1210SU0001 | Piscina agua lavado | 50.0 | Checklist CM - POOL | 8 | Verificar torques según especificación | MEDICION | Según tabla | Nm | Sí | No | Sí
CL-0041 | POOL | CM | SN-1000-1200-1210-1210SU0001 | 1210SU0001 | Piscina agua lavado | 50.0 | Checklist CM - POOL | 9 | Reconectar servicios (eléctrico, hidráulico, neumático) | ACCION |  |  | Sí | No | Sí
CL-0041 | POOL | CM | SN-1000-1200-1210-1210SU0001 | 1210SU0001 | Piscina agua lavado | 50.0 | Checklist CM - POOL | 10 | Verificar alineación | MEDICION | <0.05 | mm | No | No | No
CL-0041 | POOL | CM | SN-1000-1200-1210-1210SU0001 | 1210SU0001 | Piscina agua lavado | 50.0 | Checklist CM - POOL | 11 | Prueba de giro sin carga | VERIFICACION |  |  | Sí | No | Sí
CL-0041 | POOL | CM | SN-1000-1200-1210-1210SU0001 | 1210SU0001 | Piscina agua lavado | 50.0 | Checklist CM - POOL | 12 | Prueba con carga progresiva | VERIFICACION |  |  | Sí | No | Sí
CL-0041 | POOL | CM | SN-1000-1200-1210-1210SU0001 | 1210SU0001 | Piscina agua lavado | 50.0 | Checklist CM - POOL | 13 | Medir parámetros de operación normal | MEDICION | Según diseño |  | Sí | No | No
CL-0041 | POOL | CM | SN-1000-1200-1210-1210SU0001 | 1210SU0001 | Piscina agua lavado | 50.0 | Checklist CM - POOL | 14 | Registrar condición as-left del equipo | FOTO |  |  | Sí | Sí | No
CL-0041 | POOL | CM | SN-1000-1200-1210-1210SU0001 | 1210SU0001 | Piscina agua lavado | 50.0 | Checklist CM - POOL | 15 | Verificar LOTO retirado completamente | LOTO |  |  | Sí | No | Sí
CL-0041 | POOL | CM | SN-3000-3900-3910-3910SP0001 | 3910SP0001 | Piscina almacenamiento agua TSF | 938.0 | Checklist CM - POOL | 1 | Verificar condiciones de seguridad y bloqueo LOTO | LOTO |  |  | Sí | No | Sí
CL-0041 | POOL | CM | SN-3000-3900-3910-3910SP0001 | 3910SP0001 | Piscina almacenamiento agua TSF | 938.0 | Checklist CM - POOL | 2 | Registrar condición as-found del equipo | FOTO |  |  | Sí | Sí | No
CL-0041 | POOL | CM | SN-3000-3900-3910-3910SP0001 | 3910SP0001 | Piscina almacenamiento agua TSF | 938.0 | Checklist CM - POOL | 3 | Identificar componente fallado | VERIFICACION |  |  | Sí | No | No
CL-0041 | POOL | CM | SN-3000-3900-3910-3910SP0001 | 3910SP0001 | Piscina almacenamiento agua TSF | 938.0 | Checklist CM - POOL | 4 | Verificar disponibilidad de repuesto correcto | VERIFICACION |  |  | Sí | No | No
CL-0041 | POOL | CM | SN-3000-3900-3910-3910SP0001 | 3910SP0001 | Piscina almacenamiento agua TSF | 938.0 | Checklist CM - POOL | 5 | Desmontaje de componente (registrar condición) | ACCION |  |  | Sí | Sí | No
CL-0041 | POOL | CM | SN-3000-3900-3910-3910SP0001 | 3910SP0001 | Piscina almacenamiento agua TSF | 938.0 | Checklist CM - POOL | 6 | Inspeccionar asiento/alojamiento | VERIFICACION |  |  | Sí | No | No
CL-0041 | POOL | CM | SN-3000-3900-3910-3910SP0001 | 3910SP0001 | Piscina almacenamiento agua TSF | 938.0 | Checklist CM - POOL | 7 | Montaje de componente nuevo/reparado | ACCION |  |  | Sí | No | No
CL-0041 | POOL | CM | SN-3000-3900-3910-3910SP0001 | 3910SP0001 | Piscina almacenamiento agua TSF | 938.0 | Checklist CM - POOL | 8 | Verificar torques según especificación | MEDICION | Según tabla | Nm | Sí | No | Sí
CL-0041 | POOL | CM | SN-3000-3900-3910-3910SP0001 | 3910SP0001 | Piscina almacenamiento agua TSF | 938.0 | Checklist CM - POOL | 9 | Reconectar servicios (eléctrico, hidráulico, neumático) | ACCION |  |  | Sí | No | Sí
CL-0041 | POOL | CM | SN-3000-3900-3910-3910SP0001 | 3910SP0001 | Piscina almacenamiento agua TSF | 938.0 | Checklist CM - POOL | 10 | Verificar alineación | MEDICION | <0.05 | mm | No | No | No
CL-0041 | POOL | CM | SN-3000-3900-3910-3910SP0001 | 3910SP0001 | Piscina almacenamiento agua TSF | 938.0 | Checklist CM - POOL | 11 | Prueba de giro sin carga | VERIFICACION |  |  | Sí | No | Sí
CL-0041 | POOL | CM | SN-3000-3900-3910-3910SP0001 | 3910SP0001 | Piscina almacenamiento agua TSF | 938.0 | Checklist CM - POOL | 12 | Prueba con carga progresiva | VERIFICACION |  |  | Sí | No | Sí
CL-0041 | POOL | CM | SN-3000-3900-3910-3910SP0001 | 3910SP0001 | Piscina almacenamiento agua TSF | 938.0 | Checklist CM - POOL | 13 | Medir parámetros de operación normal | MEDICION | Según diseño |  | Sí | No | No
CL-0041 | POOL | CM | SN-3000-3900-3910-3910SP0001 | 3910SP0001 | Piscina almacenamiento agua TSF | 938.0 | Checklist CM - POOL | 14 | Registrar condición as-left del equipo | FOTO |  |  | Sí | Sí | No
CL-0041 | POOL | CM | SN-3000-3900-3910-3910SP0001 | 3910SP0001 | Piscina almacenamiento agua TSF | 938.0 | Checklist CM - POOL | 15 | Verificar LOTO retirado completamente | LOTO |  |  | Sí | No | Sí
CL-0041 | POOL | CM | SN-3000-3900-3910-3910RW0001 | 3910RW0001 | Piscina almacenamiento agua recuperada | 937.0 | Checklist CM - POOL | 1 | Verificar condiciones de seguridad y bloqueo LOTO | LOTO |  |  | Sí | No | Sí
CL-0041 | POOL | CM | SN-3000-3900-3910-3910RW0001 | 3910RW0001 | Piscina almacenamiento agua recuperada | 937.0 | Checklist CM - POOL | 2 | Registrar condición as-found del equipo | FOTO |  |  | Sí | Sí | No
CL-0041 | POOL | CM | SN-3000-3900-3910-3910RW0001 | 3910RW0001 | Piscina almacenamiento agua recuperada | 937.0 | Checklist CM - POOL | 3 | Identificar componente fallado | VERIFICACION |  |  | Sí | No | No
CL-0041 | POOL | CM | SN-3000-3900-3910-3910RW0001 | 3910RW0001 | Piscina almacenamiento agua recuperada | 937.0 | Checklist CM - POOL | 4 | Verificar disponibilidad de repuesto correcto | VERIFICACION |  |  | Sí | No | No
CL-0041 | POOL | CM | SN-3000-3900-3910-3910RW0001 | 3910RW0001 | Piscina almacenamiento agua recuperada | 937.0 | Checklist CM - POOL | 5 | Desmontaje de componente (registrar condición) | ACCION |  |  | Sí | Sí | No
CL-0041 | POOL | CM | SN-3000-3900-3910-3910RW0001 | 3910RW0001 | Piscina almacenamiento agua recuperada | 937.0 | Checklist CM - POOL | 6 | Inspeccionar asiento/alojamiento | VERIFICACION |  |  | Sí | No | No
CL-0041 | POOL | CM | SN-3000-3900-3910-3910RW0001 | 3910RW0001 | Piscina almacenamiento agua recuperada | 937.0 | Checklist CM - POOL | 7 | Montaje de componente nuevo/reparado | ACCION |  |  | Sí | No | No
CL-0041 | POOL | CM | SN-3000-3900-3910-3910RW0001 | 3910RW0001 | Piscina almacenamiento agua recuperada | 937.0 | Checklist CM - POOL | 8 | Verificar torques según especificación | MEDICION | Según tabla | Nm | Sí | No | Sí
CL-0041 | POOL | CM | SN-3000-3900-3910-3910RW0001 | 3910RW0001 | Piscina almacenamiento agua recuperada | 937.0 | Checklist CM - POOL | 9 | Reconectar servicios (eléctrico, hidráulico, neumático) | ACCION |  |  | Sí | No | Sí
CL-0041 | POOL | CM | SN-3000-3900-3910-3910RW0001 | 3910RW0001 | Piscina almacenamiento agua recuperada | 937.0 | Checklist CM - POOL | 10 | Verificar alineación | MEDICION | <0.05 | mm | No | No | No
CL-0041 | POOL | CM | SN-3000-3900-3910-3910RW0001 | 3910RW0001 | Piscina almacenamiento agua recuperada | 937.0 | Checklist CM - POOL | 11 | Prueba de giro sin carga | VERIFICACION |  |  | Sí | No | Sí
CL-0041 | POOL | CM | SN-3000-3900-3910-3910RW0001 | 3910RW0001 | Piscina almacenamiento agua recuperada | 937.0 | Checklist CM - POOL | 12 | Prueba con carga progresiva | VERIFICACION |  |  | Sí | No | Sí
CL-0041 | POOL | CM | SN-3000-3900-3910-3910RW0001 | 3910RW0001 | Piscina almacenamiento agua recuperada | 937.0 | Checklist CM - POOL | 13 | Medir parámetros de operación normal | MEDICION | Según diseño |  | Sí | No | No
CL-0041 | POOL | CM | SN-3000-3900-3910-3910RW0001 | 3910RW0001 | Piscina almacenamiento agua recuperada | 937.0 | Checklist CM - POOL | 14 | Registrar condición as-left del equipo | FOTO |  |  | Sí | Sí | No
CL-0041 | POOL | CM | SN-3000-3900-3910-3910RW0001 | 3910RW0001 | Piscina almacenamiento agua recuperada | 937.0 | Checklist CM - POOL | 15 | Verificar LOTO retirado completamente | LOTO |  |  | Sí | No | Sí
CL-0042 | POOL | PDM | SN-3000-3900-3910-3910NP0001 | 3910NP0001 | Piscina WSF Norte | 934.0 | Checklist PDM - POOL | 1 | Verificar condiciones de acceso seguro | VERIFICACION |  |  | Sí | No | Sí
CL-0042 | POOL | PDM | SN-3000-3900-3910-3910NP0001 | 3910NP0001 | Piscina WSF Norte | 934.0 | Checklist PDM - POOL | 2 | Calibrar equipo de medición | ACCION |  |  | Sí | No | No
CL-0042 | POOL | PDM | SN-3000-3900-3910-3910NP0001 | 3910NP0001 | Piscina WSF Norte | 934.0 | Checklist PDM - POOL | 3 | Medición de vibración - todos los puntos | MEDICION | Según baseline | mm/s | Sí | No | No
CL-0042 | POOL | PDM | SN-3000-3900-3910-3910NP0001 | 3910NP0001 | Piscina WSF Norte | 934.0 | Checklist PDM - POOL | 4 | Análisis termográfico | MEDICION | <ΔT 15°C | °C | No | No | No
CL-0042 | POOL | PDM | SN-3000-3900-3910-3910NP0001 | 3910NP0001 | Piscina WSF Norte | 934.0 | Checklist PDM - POOL | 5 | Toma de muestra de aceite | ACCION |  |  | No | No | No
CL-0042 | POOL | PDM | SN-3000-3900-3910-3910NP0001 | 3910NP0001 | Piscina WSF Norte | 934.0 | Checklist PDM - POOL | 6 | Medición de ultrasonido | MEDICION | Según baseline | dBμV | No | No | No
CL-0042 | POOL | PDM | SN-3000-3900-3910-3910NP0001 | 3910NP0001 | Piscina WSF Norte | 934.0 | Checklist PDM - POOL | 7 | Medición de espesores | MEDICION | >mínimo diseño | mm | No | No | No
CL-0042 | POOL | PDM | SN-3000-3900-3910-3910NP0001 | 3910NP0001 | Piscina WSF Norte | 934.0 | Checklist PDM - POOL | 8 | Registrar resultados en sistema | ACCION |  |  | Sí | No | No
CL-0042 | POOL | PDM | SN-3000-3900-3910-3910NP0001 | 3910NP0001 | Piscina WSF Norte | 934.0 | Checklist PDM - POOL | 9 | Generar alerta si valor fuera de rango | VERIFICACION |  |  | Sí | No | No
CL-0042 | POOL | PDM | SN-1000-1200-1210-1210SU0002 | 1210SU0002 | Sumidero agua-aceite | 51.0 | Checklist PDM - POOL | 1 | Verificar condiciones de acceso seguro | VERIFICACION |  |  | Sí | No | Sí
CL-0042 | POOL | PDM | SN-1000-1200-1210-1210SU0002 | 1210SU0002 | Sumidero agua-aceite | 51.0 | Checklist PDM - POOL | 2 | Calibrar equipo de medición | ACCION |  |  | Sí | No | No
CL-0042 | POOL | PDM | SN-1000-1200-1210-1210SU0002 | 1210SU0002 | Sumidero agua-aceite | 51.0 | Checklist PDM - POOL | 3 | Medición de vibración - todos los puntos | MEDICION | Según baseline | mm/s | Sí | No | No
CL-0042 | POOL | PDM | SN-1000-1200-1210-1210SU0002 | 1210SU0002 | Sumidero agua-aceite | 51.0 | Checklist PDM - POOL | 4 | Análisis termográfico | MEDICION | <ΔT 15°C | °C | No | No | No
CL-0042 | POOL | PDM | SN-1000-1200-1210-1210SU0002 | 1210SU0002 | Sumidero agua-aceite | 51.0 | Checklist PDM - POOL | 5 | Toma de muestra de aceite | ACCION |  |  | No | No | No
CL-0042 | POOL | PDM | SN-1000-1200-1210-1210SU0002 | 1210SU0002 | Sumidero agua-aceite | 51.0 | Checklist PDM - POOL | 6 | Medición de ultrasonido | MEDICION | Según baseline | dBμV | No | No | No
CL-0042 | POOL | PDM | SN-1000-1200-1210-1210SU0002 | 1210SU0002 | Sumidero agua-aceite | 51.0 | Checklist PDM - POOL | 7 | Medición de espesores | MEDICION | >mínimo diseño | mm | No | No | No
CL-0042 | POOL | PDM | SN-1000-1200-1210-1210SU0002 | 1210SU0002 | Sumidero agua-aceite | 51.0 | Checklist PDM - POOL | 8 | Registrar resultados en sistema | ACCION |  |  | Sí | No | No
CL-0042 | POOL | PDM | SN-1000-1200-1210-1210SU0002 | 1210SU0002 | Sumidero agua-aceite | 51.0 | Checklist PDM - POOL | 9 | Generar alerta si valor fuera de rango | VERIFICACION |  |  | Sí | No | No
CL-0042 | POOL | PDM | SN-1000-1200-1210-1210SU0001 | 1210SU0001 | Piscina agua lavado | 50.0 | Checklist PDM - POOL | 1 | Verificar condiciones de acceso seguro | VERIFICACION |  |  | Sí | No | Sí
CL-0042 | POOL | PDM | SN-1000-1200-1210-1210SU0001 | 1210SU0001 | Piscina agua lavado | 50.0 | Checklist PDM - POOL | 2 | Calibrar equipo de medición | ACCION |  |  | Sí | No | No
CL-0042 | POOL | PDM | SN-1000-1200-1210-1210SU0001 | 1210SU0001 | Piscina agua lavado | 50.0 | Checklist PDM - POOL | 3 | Medición de vibración - todos los puntos | MEDICION | Según baseline | mm/s | Sí | No | No
CL-0042 | POOL | PDM | SN-1000-1200-1210-1210SU0001 | 1210SU0001 | Piscina agua lavado | 50.0 | Checklist PDM - POOL | 4 | Análisis termográfico | MEDICION | <ΔT 15°C | °C | No | No | No
CL-0042 | POOL | PDM | SN-1000-1200-1210-1210SU0001 | 1210SU0001 | Piscina agua lavado | 50.0 | Checklist PDM - POOL | 5 | Toma de muestra de aceite | ACCION |  |  | No | No | No
CL-0042 | POOL | PDM | SN-1000-1200-1210-1210SU0001 | 1210SU0001 | Piscina agua lavado | 50.0 | Checklist PDM - POOL | 6 | Medición de ultrasonido | MEDICION | Según baseline | dBμV | No | No | No
CL-0042 | POOL | PDM | SN-1000-1200-1210-1210SU0001 | 1210SU0001 | Piscina agua lavado | 50.0 | Checklist PDM - POOL | 7 | Medición de espesores | MEDICION | >mínimo diseño | mm | No | No | No
CL-0042 | POOL | PDM | SN-1000-1200-1210-1210SU0001 | 1210SU0001 | Piscina agua lavado | 50.0 | Checklist PDM - POOL | 8 | Registrar resultados en sistema | ACCION |  |  | Sí | No | No
CL-0042 | POOL | PDM | SN-1000-1200-1210-1210SU0001 | 1210SU0001 | Piscina agua lavado | 50.0 | Checklist PDM - POOL | 9 | Generar alerta si valor fuera de rango | VERIFICACION |  |  | Sí | No | No
CL-0043 | SHEW | PM | SN-3000-3400-3410-3410SY0015 | 3410SY0015 | Ducha y lava ojos emergencia | 520.0 | Checklist PM - SHEW | 1 | Verificar condiciones de seguridad del área | VERIFICACION |  |  | Sí | No | Sí
CL-0043 | SHEW | PM | SN-3000-3400-3410-3410SY0015 | 3410SY0015 | Ducha y lava ojos emergencia | 520.0 | Checklist PM - SHEW | 2 | Inspeccionar estado general del equipo - registro fotográfico | FOTO |  |  | Sí | Sí | No
CL-0043 | SHEW | PM | SN-3000-3400-3410-3410SY0015 | 3410SY0015 | Ducha y lava ojos emergencia | 520.0 | Checklist PM - SHEW | 3 | Verificar nivel de aceite/lubricante | MEDICION | Normal | nivel | Sí | No | No
CL-0043 | SHEW | PM | SN-3000-3400-3410-3410SY0015 | 3410SY0015 | Ducha y lava ojos emergencia | 520.0 | Checklist PM - SHEW | 4 | Medir vibración punto DE (Drive End) | MEDICION | <4.5 | mm/s | Sí | No | No
CL-0043 | SHEW | PM | SN-3000-3400-3410-3410SY0015 | 3410SY0015 | Ducha y lava ojos emergencia | 520.0 | Checklist PM - SHEW | 5 | Medir vibración punto NDE (Non-Drive End) | MEDICION | <4.5 | mm/s | Sí | No | No
CL-0043 | SHEW | PM | SN-3000-3400-3410-3410SY0015 | 3410SY0015 | Ducha y lava ojos emergencia | 520.0 | Checklist PM - SHEW | 6 | Medir temperatura de rodamientos | MEDICION | <80 | °C | Sí | No | No
CL-0043 | SHEW | PM | SN-3000-3400-3410-3410SY0015 | 3410SY0015 | Ducha y lava ojos emergencia | 520.0 | Checklist PM - SHEW | 7 | Verificar estado de correas/acoples | VERIFICACION |  |  | No | No | No
CL-0043 | SHEW | PM | SN-3000-3400-3410-3410SY0015 | 3410SY0015 | Ducha y lava ojos emergencia | 520.0 | Checklist PM - SHEW | 8 | Verificar ausencia de fugas | VERIFICACION |  |  | Sí | No | No
CL-0043 | SHEW | PM | SN-3000-3400-3410-3410SY0015 | 3410SY0015 | Ducha y lava ojos emergencia | 520.0 | Checklist PM - SHEW | 9 | Lubricar puntos según carta de lubricación | ACCION |  |  | Sí | No | No
CL-0043 | SHEW | PM | SN-3000-3400-3410-3410SY0015 | 3410SY0015 | Ducha y lava ojos emergencia | 520.0 | Checklist PM - SHEW | 10 | Medir resistencia de aislamiento (megger) | MEDICION | >100 | MΩ | No | No | No
CL-0043 | SHEW | PM | SN-3000-3400-3410-3410SY0015 | 3410SY0015 | Ducha y lava ojos emergencia | 520.0 | Checklist PM - SHEW | 11 | Verificar apriete de conexiones eléctricas | ACCION |  |  | No | No | Sí
CL-0043 | SHEW | PM | SN-3000-3400-3410-3410SY0015 | 3410SY0015 | Ducha y lava ojos emergencia | 520.0 | Checklist PM - SHEW | 12 | Verificar protecciones y guardas en su lugar | VERIFICACION |  |  | Sí | No | Sí
CL-0043 | SHEW | PM | SN-3000-3400-3410-3410SY0015 | 3410SY0015 | Ducha y lava ojos emergencia | 520.0 | Checklist PM - SHEW | 13 | Registrar condición as-left del equipo | FOTO |  |  | Sí | Sí | No
CL-0043 | SHEW | PM | SN-3000-3400-3410-3410SY0015 | 3410SY0015 | Ducha y lava ojos emergencia | 520.0 | Checklist PM - SHEW | 14 | Verificar LOTO retirado completamente | LOTO |  |  | Sí | No | Sí
CL-0043 | SHEW | PM | SN-3000-3300-3330-3330SY0037 | 3330SY0037 | Lava ojos emergencia | 445.0 | Checklist PM - SHEW | 1 | Verificar condiciones de seguridad del área | VERIFICACION |  |  | Sí | No | Sí
CL-0043 | SHEW | PM | SN-3000-3300-3330-3330SY0037 | 3330SY0037 | Lava ojos emergencia | 445.0 | Checklist PM - SHEW | 2 | Inspeccionar estado general del equipo - registro fotográfico | FOTO |  |  | Sí | Sí | No
CL-0043 | SHEW | PM | SN-3000-3300-3330-3330SY0037 | 3330SY0037 | Lava ojos emergencia | 445.0 | Checklist PM - SHEW | 3 | Verificar nivel de aceite/lubricante | MEDICION | Normal | nivel | Sí | No | No
CL-0043 | SHEW | PM | SN-3000-3300-3330-3330SY0037 | 3330SY0037 | Lava ojos emergencia | 445.0 | Checklist PM - SHEW | 4 | Medir vibración punto DE (Drive End) | MEDICION | <4.5 | mm/s | Sí | No | No
CL-0043 | SHEW | PM | SN-3000-3300-3330-3330SY0037 | 3330SY0037 | Lava ojos emergencia | 445.0 | Checklist PM - SHEW | 5 | Medir vibración punto NDE (Non-Drive End) | MEDICION | <4.5 | mm/s | Sí | No | No
CL-0043 | SHEW | PM | SN-3000-3300-3330-3330SY0037 | 3330SY0037 | Lava ojos emergencia | 445.0 | Checklist PM - SHEW | 6 | Medir temperatura de rodamientos | MEDICION | <80 | °C | Sí | No | No
CL-0043 | SHEW | PM | SN-3000-3300-3330-3330SY0037 | 3330SY0037 | Lava ojos emergencia | 445.0 | Checklist PM - SHEW | 7 | Verificar estado de correas/acoples | VERIFICACION |  |  | No | No | No
CL-0043 | SHEW | PM | SN-3000-3300-3330-3330SY0037 | 3330SY0037 | Lava ojos emergencia | 445.0 | Checklist PM - SHEW | 8 | Verificar ausencia de fugas | VERIFICACION |  |  | Sí | No | No
CL-0043 | SHEW | PM | SN-3000-3300-3330-3330SY0037 | 3330SY0037 | Lava ojos emergencia | 445.0 | Checklist PM - SHEW | 9 | Lubricar puntos según carta de lubricación | ACCION |  |  | Sí | No | No
CL-0043 | SHEW | PM | SN-3000-3300-3330-3330SY0037 | 3330SY0037 | Lava ojos emergencia | 445.0 | Checklist PM - SHEW | 10 | Medir resistencia de aislamiento (megger) | MEDICION | >100 | MΩ | No | No | No
CL-0043 | SHEW | PM | SN-3000-3300-3330-3330SY0037 | 3330SY0037 | Lava ojos emergencia | 445.0 | Checklist PM - SHEW | 11 | Verificar apriete de conexiones eléctricas | ACCION |  |  | No | No | Sí
CL-0043 | SHEW | PM | SN-3000-3300-3330-3330SY0037 | 3330SY0037 | Lava ojos emergencia | 445.0 | Checklist PM - SHEW | 12 | Verificar protecciones y guardas en su lugar | VERIFICACION |  |  | Sí | No | Sí
CL-0043 | SHEW | PM | SN-3000-3300-3330-3330SY0037 | 3330SY0037 | Lava ojos emergencia | 445.0 | Checklist PM - SHEW | 13 | Registrar condición as-left del equipo | FOTO |  |  | Sí | Sí | No
CL-0043 | SHEW | PM | SN-3000-3300-3330-3330SY0037 | 3330SY0037 | Lava ojos emergencia | 445.0 | Checklist PM - SHEW | 14 | Verificar LOTO retirado completamente | LOTO |  |  | Sí | No | Sí
CL-0043 | SHEW | PM | SN-4000-4100-4100-4100SY0036 | 4100SY0036 | Ducha y lava ojos emergencia | 953.0 | Checklist PM - SHEW | 1 | Verificar condiciones de seguridad del área | VERIFICACION |  |  | Sí | No | Sí
CL-0043 | SHEW | PM | SN-4000-4100-4100-4100SY0036 | 4100SY0036 | Ducha y lava ojos emergencia | 953.0 | Checklist PM - SHEW | 2 | Inspeccionar estado general del equipo - registro fotográfico | FOTO |  |  | Sí | Sí | No
CL-0043 | SHEW | PM | SN-4000-4100-4100-4100SY0036 | 4100SY0036 | Ducha y lava ojos emergencia | 953.0 | Checklist PM - SHEW | 3 | Verificar nivel de aceite/lubricante | MEDICION | Normal | nivel | Sí | No | No
CL-0043 | SHEW | PM | SN-4000-4100-4100-4100SY0036 | 4100SY0036 | Ducha y lava ojos emergencia | 953.0 | Checklist PM - SHEW | 4 | Medir vibración punto DE (Drive End) | MEDICION | <4.5 | mm/s | Sí | No | No
CL-0043 | SHEW | PM | SN-4000-4100-4100-4100SY0036 | 4100SY0036 | Ducha y lava ojos emergencia | 953.0 | Checklist PM - SHEW | 5 | Medir vibración punto NDE (Non-Drive End) | MEDICION | <4.5 | mm/s | Sí | No | No
CL-0043 | SHEW | PM | SN-4000-4100-4100-4100SY0036 | 4100SY0036 | Ducha y lava ojos emergencia | 953.0 | Checklist PM - SHEW | 6 | Medir temperatura de rodamientos | MEDICION | <80 | °C | Sí | No | No
CL-0043 | SHEW | PM | SN-4000-4100-4100-4100SY0036 | 4100SY0036 | Ducha y lava ojos emergencia | 953.0 | Checklist PM - SHEW | 7 | Verificar estado de correas/acoples | VERIFICACION |  |  | No | No | No
CL-0043 | SHEW | PM | SN-4000-4100-4100-4100SY0036 | 4100SY0036 | Ducha y lava ojos emergencia | 953.0 | Checklist PM - SHEW | 8 | Verificar ausencia de fugas | VERIFICACION |  |  | Sí | No | No
CL-0043 | SHEW | PM | SN-4000-4100-4100-4100SY0036 | 4100SY0036 | Ducha y lava ojos emergencia | 953.0 | Checklist PM - SHEW | 9 | Lubricar puntos según carta de lubricación | ACCION |  |  | Sí | No | No
CL-0043 | SHEW | PM | SN-4000-4100-4100-4100SY0036 | 4100SY0036 | Ducha y lava ojos emergencia | 953.0 | Checklist PM - SHEW | 10 | Medir resistencia de aislamiento (megger) | MEDICION | >100 | MΩ | No | No | No
CL-0043 | SHEW | PM | SN-4000-4100-4100-4100SY0036 | 4100SY0036 | Ducha y lava ojos emergencia | 953.0 | Checklist PM - SHEW | 11 | Verificar apriete de conexiones eléctricas | ACCION |  |  | No | No | Sí
CL-0043 | SHEW | PM | SN-4000-4100-4100-4100SY0036 | 4100SY0036 | Ducha y lava ojos emergencia | 953.0 | Checklist PM - SHEW | 12 | Verificar protecciones y guardas en su lugar | VERIFICACION |  |  | Sí | No | Sí
CL-0043 | SHEW | PM | SN-4000-4100-4100-4100SY0036 | 4100SY0036 | Ducha y lava ojos emergencia | 953.0 | Checklist PM - SHEW | 13 | Registrar condición as-left del equipo | FOTO |  |  | Sí | Sí | No
CL-0043 | SHEW | PM | SN-4000-4100-4100-4100SY0036 | 4100SY0036 | Ducha y lava ojos emergencia | 953.0 | Checklist PM - SHEW | 14 | Verificar LOTO retirado completamente | LOTO |  |  | Sí | No | Sí
CL-0044 | SHEW | CM | SN-3000-3200-3220-3220SY0022 | 3220SY0022 | Lava ojos emergencia | 322.0 | Checklist CM - SHEW | 1 | Verificar condiciones de seguridad y bloqueo LOTO | LOTO |  |  | Sí | No | Sí
CL-0044 | SHEW | CM | SN-3000-3200-3220-3220SY0022 | 3220SY0022 | Lava ojos emergencia | 322.0 | Checklist CM - SHEW | 2 | Registrar condición as-found del equipo | FOTO |  |  | Sí | Sí | No
CL-0044 | SHEW | CM | SN-3000-3200-3220-3220SY0022 | 3220SY0022 | Lava ojos emergencia | 322.0 | Checklist CM - SHEW | 3 | Identificar componente fallado | VERIFICACION |  |  | Sí | No | No
CL-0044 | SHEW | CM | SN-3000-3200-3220-3220SY0022 | 3220SY0022 | Lava ojos emergencia | 322.0 | Checklist CM - SHEW | 4 | Verificar disponibilidad de repuesto correcto | VERIFICACION |  |  | Sí | No | No
CL-0044 | SHEW | CM | SN-3000-3200-3220-3220SY0022 | 3220SY0022 | Lava ojos emergencia | 322.0 | Checklist CM - SHEW | 5 | Desmontaje de componente (registrar condición) | ACCION |  |  | Sí | Sí | No
CL-0044 | SHEW | CM | SN-3000-3200-3220-3220SY0022 | 3220SY0022 | Lava ojos emergencia | 322.0 | Checklist CM - SHEW | 6 | Inspeccionar asiento/alojamiento | VERIFICACION |  |  | Sí | No | No
CL-0044 | SHEW | CM | SN-3000-3200-3220-3220SY0022 | 3220SY0022 | Lava ojos emergencia | 322.0 | Checklist CM - SHEW | 7 | Montaje de componente nuevo/reparado | ACCION |  |  | Sí | No | No
CL-0044 | SHEW | CM | SN-3000-3200-3220-3220SY0022 | 3220SY0022 | Lava ojos emergencia | 322.0 | Checklist CM - SHEW | 8 | Verificar torques según especificación | MEDICION | Según tabla | Nm | Sí | No | Sí
CL-0044 | SHEW | CM | SN-3000-3200-3220-3220SY0022 | 3220SY0022 | Lava ojos emergencia | 322.0 | Checklist CM - SHEW | 9 | Reconectar servicios (eléctrico, hidráulico, neumático) | ACCION |  |  | Sí | No | Sí
CL-0044 | SHEW | CM | SN-3000-3200-3220-3220SY0022 | 3220SY0022 | Lava ojos emergencia | 322.0 | Checklist CM - SHEW | 10 | Verificar alineación | MEDICION | <0.05 | mm | No | No | No
CL-0044 | SHEW | CM | SN-3000-3200-3220-3220SY0022 | 3220SY0022 | Lava ojos emergencia | 322.0 | Checklist CM - SHEW | 11 | Prueba de giro sin carga | VERIFICACION |  |  | Sí | No | Sí
CL-0044 | SHEW | CM | SN-3000-3200-3220-3220SY0022 | 3220SY0022 | Lava ojos emergencia | 322.0 | Checklist CM - SHEW | 12 | Prueba con carga progresiva | VERIFICACION |  |  | Sí | No | Sí
CL-0044 | SHEW | CM | SN-3000-3200-3220-3220SY0022 | 3220SY0022 | Lava ojos emergencia | 322.0 | Checklist CM - SHEW | 13 | Medir parámetros de operación normal | MEDICION | Según diseño |  | Sí | No | No
CL-0044 | SHEW | CM | SN-3000-3200-3220-3220SY0022 | 3220SY0022 | Lava ojos emergencia | 322.0 | Checklist CM - SHEW | 14 | Registrar condición as-left del equipo | FOTO |  |  | Sí | Sí | No
CL-0044 | SHEW | CM | SN-3000-3200-3220-3220SY0022 | 3220SY0022 | Lava ojos emergencia | 322.0 | Checklist CM - SHEW | 15 | Verificar LOTO retirado completamente | LOTO |  |  | Sí | No | Sí
CL-0044 | SHEW | CM | SN-3000-3300-3330-3330SY0037 | 3330SY0037 | Lava ojos emergencia | 445.0 | Checklist CM - SHEW | 1 | Verificar condiciones de seguridad y bloqueo LOTO | LOTO |  |  | Sí | No | Sí
CL-0044 | SHEW | CM | SN-3000-3300-3330-3330SY0037 | 3330SY0037 | Lava ojos emergencia | 445.0 | Checklist CM - SHEW | 2 | Registrar condición as-found del equipo | FOTO |  |  | Sí | Sí | No
CL-0044 | SHEW | CM | SN-3000-3300-3330-3330SY0037 | 3330SY0037 | Lava ojos emergencia | 445.0 | Checklist CM - SHEW | 3 | Identificar componente fallado | VERIFICACION |  |  | Sí | No | No
CL-0044 | SHEW | CM | SN-3000-3300-3330-3330SY0037 | 3330SY0037 | Lava ojos emergencia | 445.0 | Checklist CM - SHEW | 4 | Verificar disponibilidad de repuesto correcto | VERIFICACION |  |  | Sí | No | No
CL-0044 | SHEW | CM | SN-3000-3300-3330-3330SY0037 | 3330SY0037 | Lava ojos emergencia | 445.0 | Checklist CM - SHEW | 5 | Desmontaje de componente (registrar condición) | ACCION |  |  | Sí | Sí | No
CL-0044 | SHEW | CM | SN-3000-3300-3330-3330SY0037 | 3330SY0037 | Lava ojos emergencia | 445.0 | Checklist CM - SHEW | 6 | Inspeccionar asiento/alojamiento | VERIFICACION |  |  | Sí | No | No
CL-0044 | SHEW | CM | SN-3000-3300-3330-3330SY0037 | 3330SY0037 | Lava ojos emergencia | 445.0 | Checklist CM - SHEW | 7 | Montaje de componente nuevo/reparado | ACCION |  |  | Sí | No | No
CL-0044 | SHEW | CM | SN-3000-3300-3330-3330SY0037 | 3330SY0037 | Lava ojos emergencia | 445.0 | Checklist CM - SHEW | 8 | Verificar torques según especificación | MEDICION | Según tabla | Nm | Sí | No | Sí
CL-0044 | SHEW | CM | SN-3000-3300-3330-3330SY0037 | 3330SY0037 | Lava ojos emergencia | 445.0 | Checklist CM - SHEW | 9 | Reconectar servicios (eléctrico, hidráulico, neumático) | ACCION |  |  | Sí | No | Sí
CL-0044 | SHEW | CM | SN-3000-3300-3330-3330SY0037 | 3330SY0037 | Lava ojos emergencia | 445.0 | Checklist CM - SHEW | 10 | Verificar alineación | MEDICION | <0.05 | mm | No | No | No
CL-0044 | SHEW | CM | SN-3000-3300-3330-3330SY0037 | 3330SY0037 | Lava ojos emergencia | 445.0 | Checklist CM - SHEW | 11 | Prueba de giro sin carga | VERIFICACION |  |  | Sí | No | Sí
CL-0044 | SHEW | CM | SN-3000-3300-3330-3330SY0037 | 3330SY0037 | Lava ojos emergencia | 445.0 | Checklist CM - SHEW | 12 | Prueba con carga progresiva | VERIFICACION |  |  | Sí | No | Sí
CL-0044 | SHEW | CM | SN-3000-3300-3330-3330SY0037 | 3330SY0037 | Lava ojos emergencia | 445.0 | Checklist CM - SHEW | 13 | Medir parámetros de operación normal | MEDICION | Según diseño |  | Sí | No | No
CL-0044 | SHEW | CM | SN-3000-3300-3330-3330SY0037 | 3330SY0037 | Lava ojos emergencia | 445.0 | Checklist CM - SHEW | 14 | Registrar condición as-left del equipo | FOTO |  |  | Sí | Sí | No
CL-0044 | SHEW | CM | SN-3000-3300-3330-3330SY0037 | 3330SY0037 | Lava ojos emergencia | 445.0 | Checklist CM - SHEW | 15 | Verificar LOTO retirado completamente | LOTO |  |  | Sí | No | Sí
CL-0044 | SHEW | CM | SN-3000-3800-3810-3810SY0039 | 3810SY0039 | Ducha y lava ojos emergencia SY0039 | 851.0 | Checklist CM - SHEW | 1 | Verificar condiciones de seguridad y bloqueo LOTO | LOTO |  |  | Sí | No | Sí
CL-0044 | SHEW | CM | SN-3000-3800-3810-3810SY0039 | 3810SY0039 | Ducha y lava ojos emergencia SY0039 | 851.0 | Checklist CM - SHEW | 2 | Registrar condición as-found del equipo | FOTO |  |  | Sí | Sí | No
CL-0044 | SHEW | CM | SN-3000-3800-3810-3810SY0039 | 3810SY0039 | Ducha y lava ojos emergencia SY0039 | 851.0 | Checklist CM - SHEW | 3 | Identificar componente fallado | VERIFICACION |  |  | Sí | No | No
CL-0044 | SHEW | CM | SN-3000-3800-3810-3810SY0039 | 3810SY0039 | Ducha y lava ojos emergencia SY0039 | 851.0 | Checklist CM - SHEW | 4 | Verificar disponibilidad de repuesto correcto | VERIFICACION |  |  | Sí | No | No
CL-0044 | SHEW | CM | SN-3000-3800-3810-3810SY0039 | 3810SY0039 | Ducha y lava ojos emergencia SY0039 | 851.0 | Checklist CM - SHEW | 5 | Desmontaje de componente (registrar condición) | ACCION |  |  | Sí | Sí | No
CL-0044 | SHEW | CM | SN-3000-3800-3810-3810SY0039 | 3810SY0039 | Ducha y lava ojos emergencia SY0039 | 851.0 | Checklist CM - SHEW | 6 | Inspeccionar asiento/alojamiento | VERIFICACION |  |  | Sí | No | No
CL-0044 | SHEW | CM | SN-3000-3800-3810-3810SY0039 | 3810SY0039 | Ducha y lava ojos emergencia SY0039 | 851.0 | Checklist CM - SHEW | 7 | Montaje de componente nuevo/reparado | ACCION |  |  | Sí | No | No
CL-0044 | SHEW | CM | SN-3000-3800-3810-3810SY0039 | 3810SY0039 | Ducha y lava ojos emergencia SY0039 | 851.0 | Checklist CM - SHEW | 8 | Verificar torques según especificación | MEDICION | Según tabla | Nm | Sí | No | Sí
CL-0044 | SHEW | CM | SN-3000-3800-3810-3810SY0039 | 3810SY0039 | Ducha y lava ojos emergencia SY0039 | 851.0 | Checklist CM - SHEW | 9 | Reconectar servicios (eléctrico, hidráulico, neumático) | ACCION |  |  | Sí | No | Sí
CL-0044 | SHEW | CM | SN-3000-3800-3810-3810SY0039 | 3810SY0039 | Ducha y lava ojos emergencia SY0039 | 851.0 | Checklist CM - SHEW | 10 | Verificar alineación | MEDICION | <0.05 | mm | No | No | No
CL-0044 | SHEW | CM | SN-3000-3800-3810-3810SY0039 | 3810SY0039 | Ducha y lava ojos emergencia SY0039 | 851.0 | Checklist CM - SHEW | 11 | Prueba de giro sin carga | VERIFICACION |  |  | Sí | No | Sí
CL-0044 | SHEW | CM | SN-3000-3800-3810-3810SY0039 | 3810SY0039 | Ducha y lava ojos emergencia SY0039 | 851.0 | Checklist CM - SHEW | 12 | Prueba con carga progresiva | VERIFICACION |  |  | Sí | No | Sí
CL-0044 | SHEW | CM | SN-3000-3800-3810-3810SY0039 | 3810SY0039 | Ducha y lava ojos emergencia SY0039 | 851.0 | Checklist CM - SHEW | 13 | Medir parámetros de operación normal | MEDICION | Según diseño |  | Sí | No | No
CL-0044 | SHEW | CM | SN-3000-3800-3810-3810SY0039 | 3810SY0039 | Ducha y lava ojos emergencia SY0039 | 851.0 | Checklist CM - SHEW | 14 | Registrar condición as-left del equipo | FOTO |  |  | Sí | Sí | No
CL-0044 | SHEW | CM | SN-3000-3800-3810-3810SY0039 | 3810SY0039 | Ducha y lava ojos emergencia SY0039 | 851.0 | Checklist CM - SHEW | 15 | Verificar LOTO retirado completamente | LOTO |  |  | Sí | No | Sí
CL-0045 | SHEW | PDM | SN-3000-3300-3330-3330SY0040 | 3330SY0040 | Lava ojos emergencia | 446.0 | Checklist PDM - SHEW | 1 | Verificar condiciones de acceso seguro | VERIFICACION |  |  | Sí | No | Sí
CL-0045 | SHEW | PDM | SN-3000-3300-3330-3330SY0040 | 3330SY0040 | Lava ojos emergencia | 446.0 | Checklist PDM - SHEW | 2 | Calibrar equipo de medición | ACCION |  |  | Sí | No | No
CL-0045 | SHEW | PDM | SN-3000-3300-3330-3330SY0040 | 3330SY0040 | Lava ojos emergencia | 446.0 | Checklist PDM - SHEW | 3 | Medición de vibración - todos los puntos | MEDICION | Según baseline | mm/s | Sí | No | No
CL-0045 | SHEW | PDM | SN-3000-3300-3330-3330SY0040 | 3330SY0040 | Lava ojos emergencia | 446.0 | Checklist PDM - SHEW | 4 | Análisis termográfico | MEDICION | <ΔT 15°C | °C | No | No | No
CL-0045 | SHEW | PDM | SN-3000-3300-3330-3330SY0040 | 3330SY0040 | Lava ojos emergencia | 446.0 | Checklist PDM - SHEW | 5 | Toma de muestra de aceite | ACCION |  |  | No | No | No
CL-0045 | SHEW | PDM | SN-3000-3300-3330-3330SY0040 | 3330SY0040 | Lava ojos emergencia | 446.0 | Checklist PDM - SHEW | 6 | Medición de ultrasonido | MEDICION | Según baseline | dBμV | No | No | No
CL-0045 | SHEW | PDM | SN-3000-3300-3330-3330SY0040 | 3330SY0040 | Lava ojos emergencia | 446.0 | Checklist PDM - SHEW | 7 | Medición de espesores | MEDICION | >mínimo diseño | mm | No | No | No
CL-0045 | SHEW | PDM | SN-3000-3300-3330-3330SY0040 | 3330SY0040 | Lava ojos emergencia | 446.0 | Checklist PDM - SHEW | 8 | Registrar resultados en sistema | ACCION |  |  | Sí | No | No
CL-0045 | SHEW | PDM | SN-3000-3300-3330-3330SY0040 | 3330SY0040 | Lava ojos emergencia | 446.0 | Checklist PDM - SHEW | 9 | Generar alerta si valor fuera de rango | VERIFICACION |  |  | Sí | No | No
CL-0045 | SHEW | PDM | SN-3000-3800-3830-3830SY0034 | 3830SY0034 | Ducha y lava ojos emergencia | 902.0 | Checklist PDM - SHEW | 1 | Verificar condiciones de acceso seguro | VERIFICACION |  |  | Sí | No | Sí
CL-0045 | SHEW | PDM | SN-3000-3800-3830-3830SY0034 | 3830SY0034 | Ducha y lava ojos emergencia | 902.0 | Checklist PDM - SHEW | 2 | Calibrar equipo de medición | ACCION |  |  | Sí | No | No
CL-0045 | SHEW | PDM | SN-3000-3800-3830-3830SY0034 | 3830SY0034 | Ducha y lava ojos emergencia | 902.0 | Checklist PDM - SHEW | 3 | Medición de vibración - todos los puntos | MEDICION | Según baseline | mm/s | Sí | No | No
CL-0045 | SHEW | PDM | SN-3000-3800-3830-3830SY0034 | 3830SY0034 | Ducha y lava ojos emergencia | 902.0 | Checklist PDM - SHEW | 4 | Análisis termográfico | MEDICION | <ΔT 15°C | °C | No | No | No
CL-0045 | SHEW | PDM | SN-3000-3800-3830-3830SY0034 | 3830SY0034 | Ducha y lava ojos emergencia | 902.0 | Checklist PDM - SHEW | 5 | Toma de muestra de aceite | ACCION |  |  | No | No | No
CL-0045 | SHEW | PDM | SN-3000-3800-3830-3830SY0034 | 3830SY0034 | Ducha y lava ojos emergencia | 902.0 | Checklist PDM - SHEW | 6 | Medición de ultrasonido | MEDICION | Según baseline | dBμV | No | No | No
CL-0045 | SHEW | PDM | SN-3000-3800-3830-3830SY0034 | 3830SY0034 | Ducha y lava ojos emergencia | 902.0 | Checklist PDM - SHEW | 7 | Medición de espesores | MEDICION | >mínimo diseño | mm | No | No | No
CL-0045 | SHEW | PDM | SN-3000-3800-3830-3830SY0034 | 3830SY0034 | Ducha y lava ojos emergencia | 902.0 | Checklist PDM - SHEW | 8 | Registrar resultados en sistema | ACCION |  |  | Sí | No | No
CL-0045 | SHEW | PDM | SN-3000-3800-3830-3830SY0034 | 3830SY0034 | Ducha y lava ojos emergencia | 902.0 | Checklist PDM - SHEW | 9 | Generar alerta si valor fuera de rango | VERIFICACION |  |  | Sí | No | No
CL-0045 | SHEW | PDM | SN-3000-3400-3410-3410SY0015 | 3410SY0015 | Ducha y lava ojos emergencia | 520.0 | Checklist PDM - SHEW | 1 | Verificar condiciones de acceso seguro | VERIFICACION |  |  | Sí | No | Sí
CL-0045 | SHEW | PDM | SN-3000-3400-3410-3410SY0015 | 3410SY0015 | Ducha y lava ojos emergencia | 520.0 | Checklist PDM - SHEW | 2 | Calibrar equipo de medición | ACCION |  |  | Sí | No | No
CL-0045 | SHEW | PDM | SN-3000-3400-3410-3410SY0015 | 3410SY0015 | Ducha y lava ojos emergencia | 520.0 | Checklist PDM - SHEW | 3 | Medición de vibración - todos los puntos | MEDICION | Según baseline | mm/s | Sí | No | No
CL-0045 | SHEW | PDM | SN-3000-3400-3410-3410SY0015 | 3410SY0015 | Ducha y lava ojos emergencia | 520.0 | Checklist PDM - SHEW | 4 | Análisis termográfico | MEDICION | <ΔT 15°C | °C | No | No | No
CL-0045 | SHEW | PDM | SN-3000-3400-3410-3410SY0015 | 3410SY0015 | Ducha y lava ojos emergencia | 520.0 | Checklist PDM - SHEW | 5 | Toma de muestra de aceite | ACCION |  |  | No | No | No
CL-0045 | SHEW | PDM | SN-3000-3400-3410-3410SY0015 | 3410SY0015 | Ducha y lava ojos emergencia | 520.0 | Checklist PDM - SHEW | 6 | Medición de ultrasonido | MEDICION | Según baseline | dBμV | No | No | No
CL-0045 | SHEW | PDM | SN-3000-3400-3410-3410SY0015 | 3410SY0015 | Ducha y lava ojos emergencia | 520.0 | Checklist PDM - SHEW | 7 | Medición de espesores | MEDICION | >mínimo diseño | mm | No | No | No
CL-0045 | SHEW | PDM | SN-3000-3400-3410-3410SY0015 | 3410SY0015 | Ducha y lava ojos emergencia | 520.0 | Checklist PDM - SHEW | 8 | Registrar resultados en sistema | ACCION |  |  | Sí | No | No
CL-0045 | SHEW | PDM | SN-3000-3400-3410-3410SY0015 | 3410SY0015 | Ducha y lava ojos emergencia | 520.0 | Checklist PDM - SHEW | 9 | Generar alerta si valor fuera de rango | VERIFICACION |  |  | Sí | No | No